## Worksheet
EDTRBL
Drukknop met arrêtering
Bestelvoorbeeld
Opmerking (leverbaarheid) | Niet meer verkrijgbaar!
Typebenaming van het product | EDTRBL
Artikelnummer (bestelnummer) | 101006362
EAN (Europees Artikel Nummer) | 4030661464916
eCl@ss number, version 12.0 | 27-37-12-10
eCl@ss number, version 11.0 | 27-37-12-10
eCl@ss nummer, versie 9.0 | 27-37-12-10
ETIM number, version 7.0 | EC000221
ETIM number, version 6.0 | EC000221
Bijkomende informatie, (bestelvoorbeeld) | Opmerking: Alleen gebruiken in combinatie met het contactelement EF102..
Certificeringen - Voorschriften
Certificaten | cULus
Algemene gegevens
Voorschriften | EN IEC 60947-5-1 EN IEC 60947-1
Uitvoering | Drukknop
Bouwvorm | Rond Tactile
Inbouwcondities (mechanische) | naar keuze
Afdichtingstype | Membraan Lipafdichtingen Vormafdichtingen
Materiaal van de bedieningsdeel | Aluminium
Materiaal van de bolkap | Kunststof
Materiaal van de frontring | Aluminium - geanodiseerd
Kleur von de bedieningsdeel | Blauw
Kleur van de frontring | Zilver
Brutogewicht | 40 g
Algemene gegevens - Eigenschappen
bevestigingsflens | Ja
Verkrijgbaar in blokkerende versie | Ja
Volledig geïsoleerd: | Ja
Number of contact elements, maximum | 3
Mechanische gegevens
Ontgrendeling | Ontgrendeling via drukken
Mechanische levensduurduur, minimum | 10.000.000 schakelingen
Mechanische levensduur, bedienorganen | 1.000.000 schakelingen
Slaglengte | 4 mm
Bedieningskracht, ongeveer | 1,5 N
Bevestiging | Montageflens EFM
Aandraaimoment van de schroeven | 0,6 Nm
Typical actuating force of the push button | 1,5 N
Actuating stroke, minimum | 4 mm
Actuating stroke, maximum | 5 mm
Mechanische gegevens - Afmetingen
Mounting height | 14 mm
Note (Mounting height) | Height in front of the front panel.
Lengte x breedte x hoogte | Inbouwdiameter Ø 22 mm
Totale diameter | 29,5 mm
Diametert van de Tastvlak | 23 mm
Diameter van de frontale ring | 29,5 mm
Mounting diameter | 22,3 mm
Dikte van de frontplaat, minimum | 1 mm
Dikte van de frontplaat, maximum | 6 mm
Rastermaat | 40 x 50 mm
Omgevingsvoorwaarden
Afdichtingsgraad | IP65
schokbestendig | 30 g / 18 ms
trillingsvastheid | 20 g / 10 ... 150 Hz
Elektrische gegevens
Schakelfrequentie | 1.000 /h
Schmersal Nederland B.V., Lorentzstraat 31, 3846 AV Harderwijk
De genoemde gegevens en informatie zijn zorgvuldig gecontroleerd. Afbeeldingen kunnen afwijken van het origineel. Verdere technische gegevens zijn te vinden in de handleiding. Technische wijzigingen en fouten voorbehouden.
Gegenereerd op 20-03-2025 12:38