## Worksheet
T3C 236-11Z-2299
Kunststofbehuizing Dubbel geïsoleerd In hoge mate olie- en benzinebestendig 30 mm x 88,5 mm x 30 mm Bedienelement 4 x 90° verdraaibaar
Bestelvoorbeeld
Typebenaming van het product | T3C 236-11Z-2299
Artikelnummer (bestelnummer) | 151146804
EAN (Europees Artikel Nummer) | 4030661140148
eCl@ss number, version 12.0 | 27-27-06-09
eCl@ss number, version 11.0 | 27-27-06-09
eCl@ss nummer, versie 9.0 | 27-27-06-09
ETIM number, version 7.0 | EC002591
ETIM number, version 6.0 | EC002591
Certificeringen - Voorschriften
Certificaten | cULus CCC
Algemene gegevens
Materiaal van de behuizing | Kunststof, glasvezelversterkte thermoplast, zelfdovend
Materiaal van de hefboom | Roestvrij staal
Brutogewicht | 100 g
Classificatie
Normen, voorschriften: | BG-GS-ET-15 EN ISO 13849-1 EN IEC 60947-5-1
Gebruiksduur | 20 Jaar (Jaren)
Veiligheidsclassificatie: - Veiligheidsuitgangen
B10D Verbreekcontact (NG) | 20.000.000 schakelingen
Mechanische gegevens
Bedienelement | Draaihefboom
Mechanische levensduurduur, minimum | 1.000.000 schakelingen
Gedwongen verbrekingshoek | 12,5 °
Gedwongen verbrekingsdraaimoment | 0,2 Nm
Openingshoek | 180°
Mechanische gegevens - Afmetingen
Lengte van de sensor | 30 mm
Breedte van de sensor | 93 mm
Hoogte van de sensor | 94,5 mm
Hoogte van de bedieningsmagneet | 78 mm
Omgevingsvoorwaarden
Afdichtingsgraad | IP67
Elektrische gegevens
Thermische stroom | 10 A
Gebruikscategorie AC-15 | 4 A
Gebruikscategorie DC-13 | 24 VDC
Gebruikscategorie DC-13 | 1 A
Schakelprincipe | Tastschakeling
Schakelfrequentie | 5.000 /h
Materiaal van de contacten, elektrisch | Zilver
Schmersal Nederland B.V., Lorentzstraat 31, 3846 AV Harderwijk
De genoemde gegevens en informatie zijn zorgvuldig gecontroleerd. Afbeeldingen kunnen afwijken van het origineel. Verdere technische gegevens zijn te vinden in de handleiding. Technische wijzigingen en fouten voorbehouden.
Gegenereerd op 28-04-2025 22:25