## Worksheet
SHGV/L1.1/x1x+x3x
Sluitcilinder links met twee bedienkoppen Aluminium behuizing Afdichtingsgraad IP65
Bestelvoorbeeld
Typebenaming van het product | SHGV/L1.1/x1x+x3x
Bijkomende informatie, (bestelvoorbeeld) | Opmerking:Bij bestelling/prijsaanvraag moeten de benodigde slotnummers "x1x" en de benodigde bediensleutels "x3x" opgegeven worden (bijv. SHGV/L1.1/115+BO)! Wordt bij de bestelling/aanvraag geen slotnummer vermeld, dan leveren wij een slotnummer naar keuze. De gebruiker moet er op letten dat op eenzelfde plaats (fabrieksgebouw) geen dubbele slotnummers toegekend worden! Als bij de bestelling/prijsaanvraag geen bediensleutel opgegeven wordt, leveren wij de standaard bediensleutel BO. De gebruiker moet ervoor zorgen dat op een site (fabrieksterrein) geen dubbele slotnummers toegekend worden!
Algemene gegevens
Voorschriften | EN IEC 60947-5-1
Werkingsprincipe | mechanisch
Materiaal van de behuizing | Aluminium / Staal gechromeerd
Materiaal van de bekleding van de behuizing | gelakt
Materiaal van de cilinderslot | Staal
Kleur van de behuizing | Rood
Kleur van de sleutel | Zilver
Kleur van de sleutelkop | Zilver
Algemene gegevens - Eigenschappen
Aantal aanlooprichtingen | 4
Aantal sleutels | 1
Mechanische gegevens
Mechanische levensduurduur, minimum | 100.000 schakelingen
Blokkeerkracht | 1.250 N
Arrêteerkracht | 5 N
Mechanische gegevens - Afmetingen
Lengte | 43 mm
Breedte | 87 mm
Hoogte | 135 mm
Omgevingsvoorwaarden
Afdichtingsgraad | IP65
Ambient temperature | -25 ... +70 °C
Storage and transport temperature | -40 ... +80 °C
schokbestendig | 30 g / 18 ms
trillingsvastheid | Trillingsvastheid: 15 g / 10…200 Hz
Andere gegevens
Opmerking (toepassingen) | schuifbare beschermvoorziening afneembare beschermvoorziening scharnierbare beschermvoorziening
Opmerking
Opmerking (algemeen) | Met twee bedienkoppen voor dubbele deuren, niet voor model "LD" en "RD"
Schmersal Nederland B.V., Lorentzstraat 31, 3846 AV Harderwijk
De genoemde gegevens en informatie zijn zorgvuldig gecontroleerd. Afbeeldingen kunnen afwijken van het origineel. Verdere technische gegevens zijn te vinden in de handleiding. Technische wijzigingen en fouten voorbehouden.
Gegenereerd op 15-10-2024 14:20