## Worksheet
EDT.VBL
Bestelvoorbeeld
Typebenaming van het product | EDT.VBL
Artikelnummer (bestelnummer) | 101006148
EAN (Europees Artikel Nummer) | 4030661463926
eCl@ss number, version 12.0 | 27-37-12-10
eCl@ss number, version 11.0 | 27-37-12-10
eCl@ss nummer, versie 9.0 | 27-37-12-10
ETIM number, version 7.0 | EC000221
ETIM number, version 6.0 | EC000221
Algemene gegevens
Voorschriften | EN IEC 60947-5-1 EN IEC 60947-1
Uitvoering | Drukknop
Bouwvorm | Rond Tactile
Inbouwcondities (mechanische) | naar keuze
Afdichtingstype | Vormafdichtingen
Materiaal van de bedieningsdeel | Aluminium
Materiaal van de bolkap | Kunststof
Materiaal van de frontring | Aluminium - geanodiseerd
Kleur von de bedieningsdeel | Blauw
Kleur van de frontring | Zilver
Brutogewicht | 43 g
Algemene gegevens - Eigenschappen
bevestigingsflens | Ja
Aftasting mogelijk | Ja
Volledig geïsoleerd: | Ja
Number of contact elements, maximum | 3
Mechanische gegevens
Ontgrendeling | zonder
Mechanische levensduurduur, minimum | 1.000.000 schakelingen
Mechanische levensduur, bedienorganen | 1.000.000 schakelingen
Slaglengte | 4 mm
Bedieningskracht, ongeveer | 1,5 N
Bevestiging | Montageflens EFM
Aandraaimoment van de schroeven | 0,6 Nm
Typical actuating force of the push button | 1,5 N
Actuating stroke, minimum | 4 mm
Actuating stroke, maximum | 5 mm
Mechanische gegevens - Afmetingen
Hoogte | 4 mm
Mounting height | 2,5 mm
Note (Mounting height) | Height in front of the front panel.
Totale diameter | 35,5 mm
Hoogte van de Tastvlak | 0,5 mm
Diametert van de Tastvlak | 20 mm
Diameter van de frontale ring | 29,5 mm
Mounting diameter | 30,5 mm
Dikte van de frontplaat, minimum | 1 mm
Dikte van de frontplaat, maximum | 6 mm
Rastermaat | 40 x 50 mm
Omgevingsvoorwaarden
Afdichtingsgraad | IP65
Ambient temperature | -25 ... +75 °C
Trillingsvastheid volgens EN 60068-2-6 | 5 g
schokbestendig
Elektrische gegevens
Schakelfrequentie | 1.000 /h
Schmersal Nederland B.V., Lorentzstraat 31, 3846 AV Harderwijk
De genoemde gegevens en informatie zijn zorgvuldig gecontroleerd. Afbeeldingen kunnen afwijken van het origineel. Verdere technische gegevens zijn te vinden in de handleiding. Technische wijzigingen en fouten voorbehouden.
Gegenereerd op 25-04-2025 05:26