## Worksheet
KA-0846
Aansluitkabel 4-polig voor SLC/SLG
Bestelvoorbeeld
Typebenaming van het product | KA-0846
Artikelnummer (bestelnummer) | 103005657
EAN (Europees Artikel Nummer) | 4030661436586
eCl@ss number, version 12.0 | 27-06-03-11
eCl@ss number, version 11.0 | 27-06-03-11
eCl@ss nummer, versie 9.0 | 27-06-03-11
ETIM number, version 7.0 | EC001855
ETIM number, version 6.0 | EC001855
Algemene gegevens
Uitvoering | recht
Aansluiting (elektrisch) | Koppeling
Materiaal van de behuizing | Kunststof
Materiaal van de moeren | Metaal, CnZn, vernikkeld
Kleur van de behuizing | Zwart
Brutogewicht | 500 g
Algemene gegevens - Eigenschappen
Aantal polen | 4
Aantal kabeladers | 4
Mechanische gegevens
Mechanische levensduurduur, minimum | 100 Steekcycli
Mechanische gegevens - Aansluittechniek
Lengte van de kabel | 2 m
aansluitwijze | Schraubanschluss M20 x 1.5
Aderdoorsnede | 0,34 mm2
Materiaal van de kabelmantel | PVC
Mechanische gegevens - Aansluitstekker ,zijde A
Aansluitstekker | Koppeling, M8
Bouwvorm | recht
Mechanische gegevens - Aansluitstekker ,zijde B
Aansluitstekker | Stekker, M12
Bouwvorm | recht
Mechanische gegevens - Afmetingen
Diameter van de ISO-schroefdraad | M12
Omgevingsvoorwaarden
Afdichtingsgraad | IP67
Ambient temperature (Cable) | -40 ... +80 °C
Ambient temperature (Connector) | -30 ... +90 °C
Omgevingsvoorwaarden - Isolatieparameters
Vervuilingsgraad volgens VDE 0100 | 3
Elektrische gegevens
Rated operating voltage | 250 VAC
Contactbelastbaarheid | 4
Materiaal van de contacten, elektrisch | Metaal, CuZn, verguld
Contactconfiguratie
Pin 1 | Bruin
Pin 2 | Wit
Pin 3 | Blauw
Pin 4 | Zwart
Schmersal Nederland B.V., Lorentzstraat 31, 3846 AV Harderwijk
De genoemde gegevens en informatie zijn zorgvuldig gecontroleerd. Afbeeldingen kunnen afwijken van het origineel. Verdere technische gegevens zijn te vinden in de handleiding. Technische wijzigingen en fouten voorbehouden.
Gegenereerd op 27-11-2024 20:30