## Worksheet
AZM 170-11ZRKA-ST 24VAC/DC
| Aansluitstekker M12, 4-polig hulpontgrendeling Kunststofbehuizing Dubbel geïsoleerd | Compacte bouwvorm Vergrendeling met sluitbeveiliging Lange levensduur Hoge vasthoudkracht
Bestelvoorbeeld
Typebenaming van het product | AZM 170-11ZRKA-ST 24VAC/DC
Artikelnummer (bestelnummer) | 101141455
EAN (Europees Artikel Nummer) | 4030661122014
eCl@ss number, version 12.0 | 27-27-26-03
eCl@ss number, version 11.0 | 27-27-26-03
eCl@ss nummer, versie 9.0 | 27-27-26-03
ETIM number, version 7.0 | EC002593
ETIM number, version 6.0 | EC002593
Certificeringen - Voorschriften
Certificaten | IFA cULus CCC
Algemene gegevens
Voorschriften | EN ISO 13849-1 EN ISO 14119 EN IEC 60947-5-1
Codeerniveau volgens EN ISO 14119 | gering
Werkingsprincipe | elektromechanisch
Materiaal van de behuizing | Kunststof, glasvezelversterkte thermoplast, zelfdovend
Brutogewicht | 285 g
Algemene gegevens - Eigenschappen
arbeidsstroomprincipe | Ja
hulpontgrendeling | Ja
Aantal aanlooprichtingen | 2
Aantal hulpcontacten | 1
Aantal veiligheidscontacten | 1
Classificatie
Normen, voorschriften: | EN ISO 13849-1
Performance Level, tot | c
Categorie volgens EN ISO 13849 | 1
B10D Normally-closed contact (NC) | 2.000.000 schakelingen
Note | Electrical life on request.
B10D Normally-open contact (NO) | 1.000.000 schakelingen
Note | at 10% Ie and ohmic load
Gebruiksduur | 20 Jaar (Jaren)
Veiligheidsclassificatie: - Veiligheidsuitgangen
Opmerking (B10D maakcontact (NO)) | Bij 10% Ie en ohmsche contactlast
Classificatie - Foutuitsluiting
Opgelet: | Bruikbaar wanneer een foutuitsluiting voor een gevaarlijke beschadiging van de 1-kanalige mechaniek toegelaten is en voldoende bescherming tegen manipulatie gegarandeerd is.
Performance Level, tot | d
Categorie volgens EN ISO 13849 | 3
Note | for 2-channel use and with suitable logic unit.
Gebruiksduur | 20 Jaar (Jaren)
Mechanische gegevens
Mechanische levensduurduur, minimum | 1.000.000 schakelingen
Blokkeerkracht FZh volgens IOS14119 | 1.000 N
Blokkeerkracht Fmax, maximum | 1.300 N
Arrêteerkracht | 30 N
gedwongen verbrekingsweg | 11 mm
Positive break force per NC contact, minimum | 8,5 N
Gedwongen verbrekingskracht, minimum | 8,5 N
Max. bedieningssnelheid | 2 m/s
Bevestiging | Schroeven
Uitvoering van de bevestigingsschroeven | 2x M5
Tightening torque of the fastening screws for the housing cover, minimum | 0,7 Nm
Tightening torque of the fastening screws for the housing cover, maximum | 1 Nm
Note | Torx T10
Mechanische gegevens - Aansluittechniek
Kabelingang | 1 x M20 x 1,5
aansluitwijze | Inbouwstekker M12, 4-polig, A-codering Snijklemtechniek
Draaddoorsnede, minimum | 0,75 mm²
Kabeldoorsnede, maximum | 1 mm²
Allowed type of cable | flexible
Mechanische gegevens - Afmetingen
Lengte van de sensor | 30 mm
Breedte van de sensor | 90 mm
Hoogte van de sensor | 75,5 mm
Omgevingsvoorwaarden
Afdichtingsgraad | IP67
Ambient temperature | -25 ... +60 °C
Storage and transport temperature | -25 ... +85 °C
Opmerking (relatieve vochtigheid) | niet-condenserend geen berijping
Beschermklasse | II
Toegelaten opstelhoogte boven NN, maximum | 2.000 m
Omgevingsvoorwaarden - Isolatieparameters
Nominale isolatiespanning Ui | 250 VAC
Nominale impulsspanningsvastheid Uimp | 4 kV
Overspanningscategorie | III
Vervuilingsgraad volgens IEC/EN 60664-1 | 3
Elektrische gegevens
Thermische stroom | 4 A
Nominale voedingsspanning | 24 VAC/DC
Voorwaardelijke nominale kortsluitstroom volgens EN 60947-5-1 | 1.000 A
Stroomverbruik, maximum | 12 W
Schakelelement | 1 maakcontact (NO), 1 verbreekcontact (NG)
Opmerking (schakelelement) | Wisselcontact met dubbele verbreking Zb of 2 verbreekcontacten, galvanisch gescheiden contactbruggen
Schakelprincipe | Tastschakeling, gedwongen verbrekend contact
Schakelfrequentie | 1.000 /h
Materiaal van de contacten, elektrisch | Zilver
Elektrische gegevens - magneetaansturing IN
Magnet switch-on time | 100 %
Test pulse duration, maximum | 5 ms
Test pulse interval, minimum | 50 ms
Elektrische gegevens - Veiligheidscontacten
Spanning, gebruikscategorie AC-15 | 230 VAC
Stroom, gebruikscategorie AC-15 | 4 A
Spanning, gebruikscategorie DC-13 | 24 VDC
Stroom, gebruikscategorie DC-13 | 4 A
Opmerking, gebruikscategorie DC-13 | Stekker 4-polig
Elektrische gegevens - Hulpcontacten
Spanning, gebruikscategorie AC-15 | 230 VAC
Stroom, gebruikscategorie AC-15 | 4 A
Spanning, gebruikscategorie DC-13 | 24 VDC
Stroom, gebruikscategorie DC-13 | 4 A
Opmerking, gebruikscategorie DC-13 | Stekker 4-polig
Andere gegevens
Opmerking (toepassingen) | schuifbare beschermvoorziening afneembare beschermvoorziening scharnierbare beschermvoorziening
Leveringsomvang
Leveringsomvang | Actuator must be ordered separately. sleufafsluitstrip
Opmerking
Opmerking (algemeen) | De snijklemtechniek maakt een gemakkelijke aansluiting van flexibele kabels zonder gebruik van adereindhulzen mogelijk.
Opmerking (hulpontgrendeling) | Voor manuele ontgrendeling met driekantsleutel M5, als toebehoren verkrijgbaar
Schmersal Nederland B.V., Lorentzstraat 31, 3846 AV Harderwijk
De genoemde gegevens en informatie zijn zorgvuldig gecontroleerd. Afbeeldingen kunnen afwijken van het origineel. Verdere technische gegevens zijn te vinden in de handleiding. Technische wijzigingen en fouten voorbehouden.
Gegenereerd op 21-12-2024 18:30