## Worksheet
ACC-IFL-MOCL-H20
Voor een eenvoudige montage van naderingsschakelaars met cilindrische vorm Ø 20 mm
Bestelvoorbeeld
Typebenaming van het product | ACC-IFL-MOCL-H20
Artikelnummer (bestelnummer) | 101097871
EAN (Europees Artikel Nummer) | 4030661105666
eCl@ss number, version 12.0 | 27-27-40-92
eCl@ss number, version 11.0 | 27-27-01-92
eCl@ss nummer, versie 9.0 | 27-27-01-92
ETIM number, version 7.0 | EC000127
ETIM number, version 6.0 | EC000127
Algemene gegevens
Materiaal van de zadelklem | thermoplast
Brutogewicht | 26 g
Mechanische gegevens - Afmetingen
Breedte | 46 mm
Hoogte | 30 mm
Diepte | 15 mm
Diameter van de klembeugel | 20 mm
Diameter van de klembeugel | M20
Schmersal Nederland B.V., Lorentzstraat 31, 3846 AV Harderwijk
De genoemde gegevens en informatie zijn zorgvuldig gecontroleerd. Afbeeldingen kunnen afwijken van het origineel. Verdere technische gegevens zijn te vinden in de handleiding. Technische wijzigingen en fouten voorbehouden.
Gegenereerd op 06-03-2025 21:27