## Worksheet
HHS16-BL-SW-4-POL-MP
hygiënisch design
Bestelvoorbeeld
Typebenaming van het product | HHS16-BL-SW-4-POL-MP
Artikelnummer (bestelnummer) | 103044288
EAN (Europees Artikel Nummer) | 4030661617879
eCl@ss nummer, versie 12.0 | 27-37-14-03
eCl@ss nummer, versie 11.0 | 27-37-14-03
eCl@ss nummer, versie 9.0 | 27-37-14-03
ETIM-nummer, versie 7.0 | EC000216
ETIM-nummer, versie 6.0 | EC000216
Certificeringen - Voorschriften
Certificaten | hygiene tested
Algemene gegevens
Voorschriften | EN IEC 60947-5-1 EN IEC 60204-1 DIN EN 1672-2 ANSI/UL 60947-1 ANSI/UL 60947-4-1A
Uitvoering | Frontplaatmontage
Bouwvorm | Rond
Opmerking (inbouwcondities) | Recess for assembly 80 mm x 80 mm
Knevel | lang
Afdichtingstype | Membraan Lipafdichtingen
Materiaal van de bedieningsdeel | Kunststof
Materiaal van de frontring | Messing, verchroomd
Kleur von de bedieningsdeel | Zwart
Kleur van het identificatieplaatje | Zilver
Kleur van de beugel | Zilver
Kleur van de frontring | Zilver
Kleur van de dichtbalg | Blauw
Brutogewicht | 220 g
Algemene gegevens - Eigenschappen
Verkrijgbaar in blokkerende versie | Ja
Aantal schakelposities | 1
Aantal hoofdcontacten | 4
Mechanische gegevens
Blokkeerpositie | rechts
Mechanische levensduurduur, minimum | 1.000.000 schakelingen
Schakelhoek, rechts | 90 °
Bevestiging | Centrale moer
Aandraaimoment van de schroeven | 2 Nm
Aandraaimoment van de moeren, maximum | 4 Nm
Montagepositie hoofdcontacten | 0°
Mechanische gegevens - Aansluittechniek
aansluitwijze | Schroefaansluitklemmen
Draaddoorsnede, minimum | 1 mm², stijf 1 mm², flexibel
Kabeldoorsnede, maximum | 2,5 mm², stijf 2,5 mm², flexibel
Opmerking | Alle specificaties inclusief adereindhulzen.
Aderdoorsnede | 12 AWG
Aandraaimoment van de klemmen | 2,5 Nm
Mechanische gegevens - Afmetingen
Breedte | 110 mm
Installatiehoogte | 37 mm
Opmerking (installatiehoogte) | Height in front of the front panel.
Montagediepte | 68 mm
Opmerking (montagediepte) | Plus aansluitstekker
diameters voor de bedieningskoppen | 45 mm
Lengte van het knevel | 52,5 mm
Inbouwdiameter | 22,3 mm
Dikte van de frontplaat, minimum | 1,5 mm
Dikte van de frontplaat, maximum | 6 mm
Opmerking | Per behuizing
Omgevingsvoorwaarden
Afdichtingsgraad | IP67 IP69K
Omgevingstemperatuur | +0 ... +80 °C
Omgevingsvoorwaarden - Isolatieparameters
Nominale impulsspanningsvastheid Uimp | 4 kV
Elektrische gegevens
Thermische stroom | 20 A
Nominale bedrijfsspanning | 690 VAC
Voorwaardelijke nominale kortsluitstroom | 10.000 A
Schakelvermogen, AC-3 | 5.500 W
Schakelvermogen, AC-23 | 7.500 W
Schakelprincipe | Tastschakeling
Andere gegevens
Opmerking (toepassingen) | Veilige veldbus met remote I/O's Veilige veldbus met remote I/O's
Leveringsomvang
Opmerking (omvang van de levering, aantal en type) | Scope of delivery with contact carrier SMF-SG De montageflens ELM is bij de levering inbegrepen
Schmersal Nederland B.V., Lorentzstraat 31, 3846 AV Harderwijk
De genoemde gegevens en informatie zijn zorgvuldig gecontroleerd. Afbeeldingen kunnen afwijken van het origineel. Verdere technische gegevens zijn te vinden in de handleiding. Technische wijzigingen en fouten voorbehouden.
Gegenereerd op 03-06-2025 04:57