## Worksheet
IFL 10-30-10/01YG
1 kabelingang PG9 x 1.5 metaalbehuizing 2 draads AC Dubbel geïsoleerd Aansluitruimte Bouwvorm M30
Bestelvoorbeeld
Typebenaming van het product | IFL 10-30-10/01YG
Artikelnummer (bestelnummer) | 101056832
EAN (Europees Artikel Nummer) | 4030661022024
eCl@ss number, version 12.0 | 27-27-40-01
eCl@ss number, version 11.0 | 27-27-01-01
eCl@ss nummer, versie 9.0 | 27-27-01-01
ETIM number, version 7.0 | EC002714
ETIM number, version 6.0 | EC002714
Certificeringen - Voorschriften
Certificaten | CCC
Algemene gegevens
Voorschriften | DIN VDE 0660-208 EN IEC 60947-5-2
Bouwvorm van de behuizing | Cilinder, schroefdraad
Inbouwcondities (mechanische) | glad, vlak
Materiaal van de behuizing | Messing
Materiaal van de bekleding van de behuizing | vernikkeld
Actief vlak | Kunststof
Materiaal van de moeren | Messing
Brutogewicht | 156 g
Algemene gegevens - Eigenschappen
Geïntegreerde weergave, status | Ja
Aantal kabeladers | 2
Mechanische gegevens
Aandraaimoment van de moeren, maximum | 30 Nm
Mechanische gegevens - schakelafstanden volgens EN IEC 60947-5-3
Schakelafstand | 10 mm
Mechanische gegevens - Aansluittechniek
aansluitwijze | Schroefaansluiting
Kabeldoorsnede, maximum | 1 x 1,5 mm²
Mechanische gegevens - Afmetingen
ISO-schroefdraad van de sensor | M30
Sleutelwijdte, bekwijdte | 36 SW
Lengte van de sensor | 126 mm
Omgevingsvoorwaarden
Afdichtingsgraad | IP65
Ambient temperature | -25 ... +70 °C
Trillingsvastheid volgens EN 60068-2-6 | 10…55 Hz, amplitude 1 mm
schokbestendig | 30 g / 11 ms
Beschermklasse | II
Omgevingsvoorwaarden - Isolatieparameters
Nominale impulsspanningsvastheid Uimp | 4 kV
Elektrische gegevens
Nominale frequentie van het net, minimum | 45 Hz
Nominale frequentie van het net, maximum | 65 Hz
Type of voltage range | AC
Bedrijfsstroom, minimum | 10 mA
Rated operating voltage | 90 ... 250 VAC
Nominale bedrijfsstroom | 500 mA
Schakelelement | Maakcontact (NO) of verbreekcontact (NG)
Geïntegreerde afgeschermde bekabeling | inductieve belasting
Schakelfrequentie, ca. | 10 Hz
Elektrische gegevens - Digitale uitgang
Spanningsval Ud, maximum | 4,5 V
Stroom bij spanningsval Ud | 0,2 A
Uitvoering | 2-draad
Lekstroom Ir, maximum | 1 mA
Statusindicatie
Opmerking (geïntegreerde weergave, status) | gele LED
Opmerking
Opmerking (algemeen) | In plaats van de moeren kan ook een zadelklem geleverd worden. Programmering in de aansluitruimte door het omsteken van jumper
Schmersal Nederland B.V., Lorentzstraat 31, 3846 AV Harderwijk
De genoemde gegevens en informatie zijn zorgvuldig gecontroleerd. Afbeeldingen kunnen afwijken van het origineel. Verdere technische gegevens zijn te vinden in de handleiding. Technische wijzigingen en fouten voorbehouden.
Gegenereerd op 06-03-2025 08:08