## Worksheet
HDL-BL-GB
hygiënisch design
Bestelvoorbeeld
Typebenaming van het product | HDL-BL-GB
Artikelnummer (bestelnummer) | 103039541
EAN (Europees Artikel Nummer) | 4030661617503
eCl@ss number, version 12.0 | 27-37-12-11
eCl@ss number, version 11.0 | 27-37-12-11
eCl@ss nummer, versie 9.0 | 27-37-12-11
ETIM number, version 7.0 | EC000223
ETIM number, version 6.0 | EC000223
Certificeringen - Voorschriften
Certificaten | cULus hygiene tested
Algemene gegevens
Voorschriften | EN IEC 60947-5-1 EN IEC 60947-1 DIN EN 1672-2
Uitvoering | Frontplaatmontage Verlichte drukknop
Bouwvorm | Rond Tactile
Afdichtingstype | Membraan Lipafdichtingen
Materiaal van de bedieningsdeel | Kunststof
Materiaal van de frontring | Messing, verchroomd
Kleur von de bedieningsdeel | Geel
Kleur van de frontring | Zilver
Kleur van de dichtbalg | Blauw
Kleur van de dichting | Blauw
Brutogewicht | 47 g
Algemene gegevens - Eigenschappen
Verlichting mogelijk | Ja
bevestigingsflens | Ja
Aftasting mogelijk | Ja
Volledig geïsoleerd: | Ja
Number of contact elements, maximum | 2
Mechanische gegevens
Ontgrendeling | zonder
Slaglengte | 3,5 mm
Bevestiging | Centrale moer
Aandraaimoment van de moeren, maximum | 4 Nm
Mechanische gegevens - Afmetingen
Mounting height | 13 mm
Note (Mounting height) | Height in front of the front panel.
Montagediepte | 51 mm
Opmerking (montagediepte) | Depth behind front panel including a contact element
Totale diameter | 44,5 mm
Diametert van de Tastvlak | 22 mm
diameters voor de bedieningskoppen | 45 mm
Diameter van de frontale ring | 44,5 mm
Mounting diameter | 22,3 mm
Dikte van de frontplaat, minimum | 1,5 mm
Dikte van de frontplaat, maximum | 6 mm
Rastermaat | 65 x 65 mm
Omgevingsvoorwaarden
Afdichtingsgraad | IP67 IP69K
Ambient temperature | -25 ... +80 °C
Leveringsomvang
Opmerking (omvang van de levering, aantal en type) | De montageflens SMF is bij de levering inbegrepen
Schmersal Nederland B.V., Lorentzstraat 31, 3846 AV Harderwijk
De genoemde gegevens en informatie zijn zorgvuldig gecontroleerd. Afbeeldingen kunnen afwijken van het origineel. Verdere technische gegevens zijn te vinden in de handleiding. Technische wijzigingen en fouten voorbehouden.
Gegenereerd op 26-04-2025 16:29