## Worksheet
HHS63-BL-SW-MP
hygiënisch design
Bestelvoorbeeld
Typebenaming van het product | HHS63-BL-SW-MP
Artikelnummer (bestelnummer) | 103044298
EAN (Europees Artikel Nummer) | 4030661617916
eCl@ss number, version 12.0 | 27-37-14-03
eCl@ss number, version 11.0 | 27-37-14-03
eCl@ss nummer, versie 9.0 | 27-37-14-03
ETIM number, version 7.0 | EC000216
ETIM number, version 6.0 | EC000216
Certificeringen - Voorschriften
Certificaten | hygiene tested
Algemene gegevens
Voorschriften | EN IEC 60947-5-1 EN IEC 60204-1 DIN EN 1672-2 ANSI/UL 60947-1 ANSI/UL 60947-4-1A
Uitvoering | Hoofdschakelaar 63A
Bouwvorm | Strengthening plate
Opmerking (inbouwcondities) | Staal: x ≥ 2,4 mm
Knevel | lang
Afdichtingstype | Membraan Lipafdichtingen
Materiaal van de bedieningsdeel | Kunststof
Materiaal van de frontring | Messing, verchroomd
Kleur von de bedieningsdeel | Zwart
Kleur van het identificatieplaatje | Zilver
Kleur van de beugel | Zilver
Kleur van het contactelement | Zwart
Kleur van de frontring | Zilver
Kleur van de bevestigingsplaat | Zilver
Kleur van de dichtbalg | Blauw
Brutogewicht | 220 g
Algemene gegevens - Eigenschappen
Verkrijgbaar in blokkerende versie | Ja
Aantal schakelposities | 1
Number of main contacts | 3
Mechanische gegevens
Blokkeerpositie | rechts
Mechanische levensduurduur, minimum | 100.000 schakelingen
Schakelhoek, rechts | 90 °
Bevestiging | Centrale moer
Aandraaimoment van de schroeven | 2 Nm
Aandraaimoment van de moeren, maximum | 4 Nm
Mounting position main contacts | 0°
Mechanische gegevens - Aansluittechniek
aansluitwijze | Schroefaansluitklemmen
Draaddoorsnede, minimum | 1 mm², flexibel 4 mm², stijf
Kabeldoorsnede, maximum | 25 mm², stijf 16 mm², flexibel
Opmerking (kabeldoorsnede) | Alle specificaties inclusief adereindhulzen.
Aderdoorsnede | 4 AWG
Aandraaimoment van de klemmen | 2,5 Nm
Mechanische gegevens - Afmetingen
Lengte | 72 mm
Mounting height | 37 mm
Note (Mounting height) | Height in front of the front panel.
Montagediepte | 78 mm
Opmerking (montagediepte) | Plus aansluitstekker
Lengte x breedte x hoogte | Afmetingen van de bevestigingsplaat: 110 x 110 mm
diameters voor de bedieningskoppen | 45 mm
Lengte van het knevel | 52,5 mm
Mounting diameter | 22,3 mm
Dikte van de frontplaat, minimum | 1,5 mm
Dikte van de frontplaat, maximum | 6 mm
Opmerking | Per behuizing
Omgevingsvoorwaarden
Afdichtingsgraad | IP67 IP69K
Ambient temperature | +0 ... +80 °C
Omgevingsvoorwaarden - Isolatieparameters
Nominale impulsspanningsvastheid Uimp | 6 kV
Elektrische gegevens
Thermische stroom | 63 A
Rated operating voltage | 690 VAC
Schakelvermogen, AC-3 | 22.000 W
Schakelvermogen, AC-23 | 22.000 W
Schakelprincipe | Tastschakeling
Andere gegevens
Opmerking (toepassingen) | Veilige veldbus met remote I/O's Veilige veldbus met remote I/O's
Leveringsomvang
Opmerking (omvang van de levering, aantal en type) | De montageflens ELM is bij de levering inbegrepen De montageflens ELM is bij de levering inbegrepen
Schmersal Nederland B.V., Lorentzstraat 31, 3846 AV Harderwijk
De genoemde gegevens en informatie zijn zorgvuldig gecontroleerd. Afbeeldingen kunnen afwijken van het origineel. Verdere technische gegevens zijn te vinden in de handleiding. Technische wijzigingen en fouten voorbehouden.
Gegenereerd op 19-12-2024 03:18