## Worksheet
CLP001
single elements Snap-on mounting
Bestelvoorbeeld
Typebenaming van het product | CLP001
Artikelnummer (bestelnummer) | 103040380
EAN (Europees Artikel Nummer) | 4030661553719
eCl@ss number, version 12.0 | 27-37-13-02
eCl@ss number, version 11.0 | 27-37-13-02
eCl@ss nummer, versie 9.0 | 27-37-13-02
ETIM number, version 7.0 | EC000041
ETIM number, version 6.0 | EC000041
Algemene gegevens
Uitvoering | Sleutel
Bouwvorm | Rond
Materiaal van de behuizing | Kunststof
Brutogewicht | 11 g
Algemene gegevens - Eigenschappen
Aftasting mogelijk | Ja
Mechanische gegevens
Bevestiging | montageflens
Mechanische gegevens - Aansluittechniek
aansluitwijze | Schroefaansluitklemmen
Draaddoorsnede, minimum | 0,5 mm², stijf 0,5 mm², flexibel
Kabeldoorsnede, maximum | 2,5 mm², stijf 1,5 mm², flexibel
Opmerking (kabeldoorsnede) | Alle specificaties inclusief adereindhulzen.
Aandraaimoment van de klemmen | 1 Nm
Mechanische gegevens - Afmetingen
Lengte | 44 mm
Breedte | 9 mm
Hoogte | 31 mm
Omgevingsvoorwaarden
Beschermingsgraad van de klemmen of aansluitingen | IP20
Elektrische gegevens
Rated operating voltage | 250 VAC
Andere gegevens
Opmerking (toepassingen) | Veilige veldbus met remote I/O's Veilige veldbus met remote I/O's
Leveringsomvang
Opmerking (omvang van de levering, aantal en type) | De lichtmiddelen moeten als optie aangeschaft worden.
Schmersal Nederland B.V., Lorentzstraat 31, 3846 AV Harderwijk
De genoemde gegevens en informatie zijn zorgvuldig gecontroleerd. Afbeeldingen kunnen afwijken van het origineel. Verdere technische gegevens zijn te vinden in de handleiding. Technische wijzigingen en fouten voorbehouden.
Gegenereerd op 16-01-2025 00:37