## Worksheet
EDP40.VSW
Bestelvoorbeeld
Typebenaming van het product | EDP40.VSW
Artikelnummer (bestelnummer) | 101006176
EAN (Europees Artikel Nummer) | 4030661548234
eCl@ss nummer, versie 12.0 | 27-37-12-12
eCl@ss nummer, versie 11.0 | 27-37-12-12
eCl@ss nummer, versie 9.0 | 27-37-12-12
ETIM-nummer, versie 7.0 | EC001038
ETIM-nummer, versie 6.0 | EC001038
Certificeringen - Voorschriften
Certificaten | cULus
Algemene gegevens
Voorschriften | EN IEC 60947-5-1 EN IEC 60947-5-5 EN IEC 60947-1
Uitvoering | Slagknop - frontplaatmontage
Bouwvorm | Rond
Afdichtingstype | Vormafdichtingen
Materiaal van de bedieningsdeel | Aluminium
Materiaal van de frontring | Aluminium
Kleur von de bedieningsdeel | Zwart
Kleur van de frontring | Zilver
Brutogewicht | 59 g
Algemene gegevens - Eigenschappen
bevestigingsflens | Ja
Aftasting mogelijk | Ja
Volledig geïsoleerd: | Ja
Mechanische gegevens
Ontgrendeling | zonder
Slaglengte | 5 mm
Bedieningskracht, ongeveer | 2 N
Bevestiging | Montageflens EFM
Aandraaimoment van de schroeven | 0,6 Nm
Mechanische gegevens - Afmetingen
Hoogte | 19 mm
Opmerking (montagediepte) | Depth behind front panel including a contact element
Totale diameter | 35 mm
diameters voor de bedieningskoppen | 37 mm
Diameter van de frontale ring | 35 mm
Inbouwdiameter | 22,3 mm
Dikte van de frontplaat, minimum | 1 mm
Dikte van de frontplaat, maximum | 6 mm
Rastermaat | 60 x 60 mm
Omgevingsvoorwaarden
Afdichtingsgraad | IP65
Omgevingstemperatuur | -25 ... +75 °C
Trillingsvastheid | 5 g
schokbestendig
Elektrische gegevens
Maximale schakelfrequentie | 1.200 /h
Schmersal Nederland B.V., Lorentzstraat 31, 3846 AV Harderwijk
De genoemde gegevens en informatie zijn zorgvuldig gecontroleerd. Afbeeldingen kunnen afwijken van het origineel. Verdere technische gegevens zijn te vinden in de handleiding. Technische wijzigingen en fouten voorbehouden.
Gegenereerd op 05-06-2025 02:25