## Worksheet
EDT.VGN
Bestelvoorbeeld
Typebenaming van het product | EDT.VGN
Artikelnummer (bestelnummer) | 101006146
EAN (Europees Artikel Nummer) | 4030661548302
eCl@ss nummer, versie 12.0 | 27-37-12-10
eCl@ss nummer, versie 11.0 | 27-37-12-10
eCl@ss nummer, versie 9.0 | 27-37-12-10
ETIM-nummer, versie 7.0 | EC000221
ETIM-nummer, versie 6.0 | EC000221
Algemene gegevens
Voorschriften | EN IEC 60947-5-1 EN IEC 60947-1
Uitvoering | Drukknop
Bouwvorm | Rond Keying
Inbouwcondities (mechanische) | naar keuze
Afdichtingstype | Vormafdichtingen
Materiaal van de bedieningsdeel | Aluminium
Materiaal van de bolkap | Kunststof
Materiaal van de frontring | Aluminium - geanodiseerd
Kleur von de bedieningsdeel | Groen
Kleur van de frontring | Zilver
Brutogewicht | 43 g
Algemene gegevens - Eigenschappen
bevestigingsflens | Ja
Aftasting mogelijk | Ja
Volledig geïsoleerd: | Ja
Aantal contactelementen, maximaal | 3
Mechanische gegevens
Ontgrendeling | zonder
Mechanische levensduurduur, minimum | 1.000.000 schakelingen
Mechanische levensduur, bedienorganen | 1.000.000 schakelingen
Slaglengte | 4 mm
Bedieningskracht, ongeveer | 1,5 N
Bevestiging | Montageflens EFM
Aandraaimoment van de schroeven | 0,6 Nm
Typische bedieningskracht van de drukknop | 1,5 N
Slaglengte, minimum | 4 mm
Slaglengte, maximum | 5 mm
Mechanische gegevens - Afmetingen
Hoogte | 4 mm
Installatiehoogte | 2,5 mm
Opmerking (installatiehoogte) | Height in front of the front panel.
Totale diameter | 35,5 mm
Hoogte van de Tastvlak | 0,5 mm
Diametert van de Tastvlak | 20 mm
Diameter van de frontale ring | 29,5 mm
Inbouwdiameter | 30,5 mm
Dikte van de frontplaat, minimum | 1 mm
Dikte van de frontplaat, maximum | 6 mm
Rastermaat | 40 x 50 mm
Omgevingsvoorwaarden
Afdichtingsgraad | IP65
Omgevingstemperatuur | -25 ... +75 °C
Trillingsvastheid | 5 g
schokbestendig
Elektrische gegevens
Maximale schakelfrequentie | 1.000 /h
Schmersal Nederland B.V., Lorentzstraat 31, 3846 AV Harderwijk
De genoemde gegevens en informatie zijn zorgvuldig gecontroleerd. Afbeeldingen kunnen afwijken van het origineel. Verdere technische gegevens zijn te vinden in de handleiding. Technische wijzigingen en fouten voorbehouden.
Gegenereerd op 13-10-2025 00:29