## Worksheet
EMLH.VGB
Bestelvoorbeeld
Typebenaming van het product | EMLH.VGB
Artikelnummer (bestelnummer) | 101006225
EAN (Europees Artikel Nummer) | 4030661548647
eCl@ss nummer, versie 12.0 | 27-37-12-11
eCl@ss nummer, versie 11.0 | 27-37-12-11
eCl@ss nummer, versie 9.0 | 27-37-12-11
ETIM-nummer, versie 7.0 | EC000223
ETIM-nummer, versie 6.0 | EC000223
Certificeringen - Voorschriften
Certificaten | cULus
Algemene gegevens
Voorschriften | EN IEC 60947-5-1 EN IEC 60947-1
Uitvoering | Signaallamp Frontplaatmontage
Bouwvorm | Rond Hoge bolkap
Inbouwcondities (mechanische) | naar keuze
Afdichtingstype | Vormafdichtingen
Materiaal van de bolkap | Glas
Materiaal van de frontring | Aluminium
Kleur van de bolkap | geel
Kleur van de frontring | Zilver
Brutogewicht | 35 g
Algemene gegevens - Eigenschappen
Verlichting mogelijk | Ja
bevestigingsflens | Ja
Volledig geïsoleerd: | Ja
Mechanische gegevens
Bevestiging | montageflens
Aandraaimoment van de schroeven | 0,6 Nm
Mechanische gegevens - Afmetingen
Hoogte | 20 mm
Opmerking (installatiehoogte) | Height in front of the front panel.
Totale diameter | 35 mm
Hoogte van de bolkap | 6 mm
Diameter van de bolkap | 11 mm
Diameter van de frontale ring | 35 mm
Inbouwdiameter | 22,3 mm
Dikte van de frontplaat, minimum | 1 mm
Dikte van de frontplaat, maximum | 6 mm
Rastermaat | 40 x 50 mm
Omgevingsvoorwaarden
Afdichtingsgraad | IP65
Omgevingstemperatuur | -25 ... +75 °C
Trillingsvastheid | 5 g
schokbestendig
Schmersal Nederland B.V., Lorentzstraat 31, 3846 AV Harderwijk
De genoemde gegevens en informatie zijn zorgvuldig gecontroleerd. Afbeeldingen kunnen afwijken van het origineel. Verdere technische gegevens zijn te vinden in de handleiding. Technische wijzigingen en fouten voorbehouden.
Gegenereerd op 05-06-2025 09:46