## Worksheet
EWT32.V
Bestelvoorbeeld
Typebenaming van het product | EWT32.V
Artikelnummer (bestelnummer) | 101006198
EAN (Europees Artikel Nummer) | 4030661548500
eCl@ss number, version 12.0 | 27-37-12-13
eCl@ss number, version 11.0 | 27-37-12-13
eCl@ss nummer, versie 9.0 | 27-37-12-13
ETIM number, version 7.0 | EC000222
ETIM number, version 6.0 | EC000222
Certificeringen - Voorschriften
Certificaten | cULus
Algemene gegevens
Voorschriften | EN IEC 60947-5-1 EN IEC 60947-5-5 EN IEC 60947-1
Uitvoering | Stappenkeuzeschakelaar
Knevel | korte
Afdichtingstype | Vormafdichtingen
Materiaal van de bedieningsdeel | Kunststof
Materiaal van de frontring | Aluminium
Kleur van de frontring | Zilver
Kleur van het knevel | Grijs
Brutogewicht | 51 g
Algemene gegevens - Eigenschappen
Verkrijgbaar in blokkerende versie | Neen
Volledig geïsoleerd: | Ja
Aantal aan de stoter | 2
Aantal schakelposities | 3
Mechanische gegevens
Ontgrendeling | zonder
Mechanische levensduurduur, minimum | 300.000 schakelingen
Schakelhoek, links | 35 °
Schakelhoek, rechts | 35 °
Bevestiging | montageflens
Aandraaimoment van de schroeven | 0,6 Nm
Mechanische gegevens - Afmetingen
Totale diameter | 35 mm
Diameter van de frontale ring | 35 mm
Lengte van het knevel | 28 mm
Diameter van de knevel | 28 mm
Mounting diameter | 22,3 mm
Dikte van de frontplaat, minimum | 1 mm
Dikte van de frontplaat, maximum | 6 mm
Rastermaat | 60 x 60 mm
Omgevingsvoorwaarden
Afdichtingsgraad | IP65
Ambient temperature | +0 ... +75 °C
Trillingsvastheid volgens EN 60068-2-6 | 5 g
schokbestendig
Schmersal Nederland B.V., Lorentzstraat 31, 3846 AV Harderwijk
De genoemde gegevens en informatie zijn zorgvuldig gecontroleerd. Afbeeldingen kunnen afwijken van het origineel. Verdere technische gegevens zijn te vinden in de handleiding. Technische wijzigingen en fouten voorbehouden.
Gegenereerd op 25-03-2025 04:27