## Worksheet
BS656-T33-3087-2
| Platformconcept met verschillende functionele componenten Kunststofbehuizing Grote keuze in bedieningselementen Afdichtingsgraad IP66, IP67 | Instelling van het schakelpunt Symmetrie door getande, centraal geplaatste as Centrale aansluitklem
Bestelvoorbeeld
Typebenaming van het product | BS656-T33-3087-2
Artikelnummer (bestelnummer) | 153055672
Certificeringen - Voorschriften
Certificaten | cULus
Algemene gegevens
Voorschriften | EN 620 EN IEC 60947-5-1
Materiaal van de behuizing | duroplast
Materiaal van het behuizingsdeksel | duroplast
Brutogewicht | 2.620 g
Algemene gegevens - Eigenschappen
Aantal hulpcontacten | 3
Aantal veiligheidscontacten | 3
Classificatie
Normen, voorschriften: | EN ISO 13849-1
Gebruiksduur | 20 Jaar (Jaren)
Veiligheidsclassificatie: - Veiligheidsuitgangen
B10D Verbreekcontact (NG) | 2.000.000 schakelingen
Mechanische gegevens
Mechanische levensduurduur, minimum | 1.000.000 schakelingen
Positioneerstappen voor de bediensleutel | 10 °
Mechanische gegevens - Aansluittechniek
Kabelingang | 2 x M25 x 1,5
aansluitwijze | Veerklemaansluiting
Draaddoorsnede, minimum | 0,5 mm², flexibel
Kabeldoorsnede, maximum | 2,5 mm², flexibel
Omgevingsvoorwaarden
Afdichtingsgraad | IP66 IP67
Ambient temperature | -40 ... +70 °C
Beschermklasse | II
Omgevingsvoorwaarden - Isolatieparameters
Nominale isolatiespanning Ui | 300 V
Nominale impulsspanningsvastheid Uimp | 4 kV
Vervuilingsgraad volgens IEC/EN 60947-1 | 3
Elektrische gegevens
Thermische stroom | 6 A
Gebruikscategorie AC-15 | 230 VAC
Gebruikscategorie AC-15 | 3 A
Gebruikscategorie DC-13 | 24 VDC
Gebruikscategorie DC-13 | 3 A
Materiaal van de contacten, elektrisch | Zilver
Schmersal Nederland B.V., Lorentzstraat 31, 3846 AV Harderwijk
De genoemde gegevens en informatie zijn zorgvuldig gecontroleerd. Afbeeldingen kunnen afwijken van het origineel. Verdere technische gegevens zijn te vinden in de handleiding. Technische wijzigingen en fouten voorbehouden.
Gegenereerd op 23-03-2025 21:02