## Worksheet
NWT21WS
met twee of drie schakelposities hygiënisch design Afdichtingsgraad IP69K Inbouwdiameter Ø 22,3 mm
Bestelvoorbeeld
Typebenaming van het product | NWT21WS
Artikelnummer (bestelnummer) | 101164762
EAN (Europees Artikel Nummer) | 4250116200184
eCl@ss nummer, versie 12.0 | 27-37-12-13
eCl@ss nummer, versie 11.0 | 27-37-12-13
eCl@ss nummer, versie 9.0 | 27-37-12-13
ETIM-nummer, versie 7.0 | EC000222
ETIM-nummer, versie 6.0 | EC000222
Certificeringen - Voorschriften
Certificaten | cULus
Algemene gegevens
Voorschriften | EN IEC 60947-5-1 EN IEC 60947-1
Uitvoering | Keuzeschakelaar
Bouwvorm | Short toggle
Inbouwcondities (mechanische) | naar keuze
Afdichtingstype | Membraan Lipafdichtingen
Materiaal van de bedieningsdeel | ABS
Materiaal van de frontring | ABS, verchroomd
Kleur von de bedieningsdeel | Wit
Kleur van de frontring | Zilver
Kleur van de dichtbalg | Wit
Brutogewicht | 35 g
Algemene gegevens - Eigenschappen
Aftasting mogelijk | Ja
Volledig geïsoleerd: | Ja
Aantal aan de stoter | 1
Aantal schakelposities | 2
Aantal contactelementen, maximaal | 3
Mechanische gegevens
Ontgrendeling | zonder
Mechanische levensduurduur, minimum | 100.000 schakelingen
Schakelhoek, rechts | 35 °
Bedieningskracht, ongeveer | 0,2 N
Bevestiging | Montageflens EFM
Aandraaimoment van de schroeven | 0,6 Nm
Mechanische gegevens - Afmetingen
Hoogte | 26 mm
diameters voor de bedieningskoppen | 44,5 mm
Lengte van het knevel | 28 mm
Inbouwdiameter | 22,3 mm
Dikte van de frontplaat, minimum | 1,5 mm
Dikte van de frontplaat, maximum | 6 mm
Rastermaat | 50 x 50 mm
Omgevingsvoorwaarden
Afdichtingsgraad | IP67 IP69K
Omgevingstemperatuur | +0 ... +80 °C
schokbestendig | 30 g / 18 ms
trillingsvastheid | 20 g / 10 ... 150 Hz
Elektrische gegevens
Schakelelement | spring return
Schmersal Nederland B.V., Lorentzstraat 31, 3846 AV Harderwijk
De genoemde gegevens en informatie zijn zorgvuldig gecontroleerd. Afbeeldingen kunnen afwijken van het origineel. Verdere technische gegevens zijn te vinden in de handleiding. Technische wijzigingen en fouten voorbehouden.
Gegenereerd op 02-06-2025 16:41