## Worksheet
SLC 430-E/R0460-30-RF-SYS
OPMERKING: niet meer verkrijgbaar! miniatuur bouwvorm Veiligheidstype 4 volgens IEC 61496-1 Resolutie 30 mm Hoogte van het veiligheidsveld van 236 mm … 1804 mm
Bestelvoorbeeld
Opmerking (leverbaarheid) | Niet meer verkrijgbaar!
Typebenaming van het product | SLC 430-E/R0460-30-RF-SYS
Artikelnummer (bestelnummer) | 101207675
eCl@ss number, version 12.0 | 27-27-27-04
eCl@ss number, version 11.0 | 27-27-27-04
eCl@ss nummer, versie 9.0 | 27-27-27-04
ETIM number, version 7.0 | EC002549
ETIM number, version 6.0 | EC002549
Algemene gegevens
Voorschriften | EN IEC 61496-2 EN IEC 61496-1
Materiaal van de behuizing | Aluminium
Reactietijd, maximum | 50 ms
Brutogewicht | 1.400 g
Algemene gegevens - Eigenschappen
Herstartblokkering | Ja
Met straalcodering | Ja
Geïntegreerde weergave, status | Ja
Geïntegreerde weergave, diagnose | Ja
Aantal veiligheidscontacten | 2
Aantal stralen | 16
Classificatie
Normen, voorschriften: | EN ISO 13849-1 EN IEC 61508
Performance Level, tot | e
Categorie volgens EN ISO 13849 | 4
PFH waarde | 1,26 x 10⁻⁸ /h
Safety Integrity Level (SIL), geschikt voor toepassingen in | 3
Gebruiksduur | 20 Jaar (Jaren)
Mechanische gegevens
Detectievermogen voor test item bij v = 1,6 m/s | 30 mm
Hoogte van het veiligheidsveld | 460 mm
Reikwijdte, veiligheidsveld, minimum | 0,2 m
Reikwijdte, veiligheidsveld, maximum | 3,5 m
Laserdiode Golflengte | 880 nm
Mechanische gegevens - Aansluittechniek
Lengte van de kabel | 5 m
aansluitwijze | Aansluitstekker
Aansluitingen stekker, ontvanger | Kabel met stekker M8, 4-polig
Aansluitingen stekker, zender | Kabel met stekker M8, 4-polig
Lengte van de aansluitbare kabel, maximum | 100 m
Mechanische gegevens - Afmetingen
Lengte van de sensor | 20 mm
Breedte van de sensor | 12 mm
Hoogte van de sensor | 692 mm
Omgevingsvoorwaarden
Afdichtingsgraad | IP65
Ambient temperature | +0 ... +50 °C
Storage and transport temperature | -10 ... +70 °C
Beschermklasse | III
Elektrische gegevens
Schakelspanning OSSD, hoog-signaal | 24 V
Stroomverbruik van de ontvanger | 4 W
Stroomverbruik van de zender | 4 W
Elektrische gegevens - Veilige digitale uitgangen
Uitgangsstroom (veiligheidsuitgang), maximum | 4 A
Uitvoering van de schakelelementen | p-schakelend
Leveringsomvang
Leveringsomvang | Zender + ontvanger, montagebeugel
Toebehoren
Aanbeveling veiligheidsschakelcomponent | NSR-0605
Opmerking
Opmerking (algemeen) | In geval van een fout (onderbreking van de 0 V kabel) bedraagt de lekstroom maximaal 1 mA.
Schmersal Nederland B.V., Lorentzstraat 31, 3846 AV Harderwijk
De genoemde gegevens en informatie zijn zorgvuldig gecontroleerd. Afbeeldingen kunnen afwijken van het origineel. Verdere technische gegevens zijn te vinden in de handleiding. Technische wijzigingen en fouten voorbehouden.
Gegenereerd op 15-01-2025 00:03