## Worksheet
EX-RDTRT/521D
Ex-Zone 1 en 21 Drukknop
Bestelvoorbeeld
Opmerking (leverbaarheid) | Niet meer verkrijgbaar!
Typebenaming van het product | EX-RDTRT/521D
Artikelnummer (bestelnummer) | 103014661
EAN (Europees Artikel Nummer) | 4030661569604
eCl@ss nummer, versie 12.0 | 27-37-12-10
eCl@ss nummer, versie 11.0 | 27-37-12-10
eCl@ss nummer, versie 9.0 | 27-37-12-10
ETIM-nummer, versie 7.0 | EC000221
ETIM-nummer, versie 6.0 | EC000221
Certificeringen - Voorschriften
Certificaten | ATEX IECEx INMETRO ITRI
Explosiebeveiliging
Explosiebeveiliging: voorschriften | EN IEC 60079-0 EN 60079-11 EN 60079-14 EN 60079-31
Explosiebeveiligingszones | 1 21 2 22
Explosiebeveiligingscategorie | 2G 2D
Explosiebeveiligingsmarkering | EX II 2G Ex ib IIC Gb EX II 2D Ex ib IIIC Db
Algemene gegevens
Voorschriften | EN ISO 13849-1 EN IEC 60947-5-1 EN IEC 60947-5-5
Uitvoering | Drukknop
Bouwvorm | Rond Tactile
Inbouwcondities (mechanische) | naar keuze
Materiaal van de identificatieplaatje | Edelstaal (V4A)
Materiaal van de bolkap | Brass, coated
Materiaal van de frontring | Messing, verchroomd
Kleur von de bedieningsdeel | Rood
Brutogewicht | 67 g
Algemene gegevens - Eigenschappen
bevestigingsflens | Ja
Classificatie
Gebruiksduur | 20 Jaar (Jaren)
Veiligheidsclassificatie: - Veiligheidsuitgangen
B10D Verbreekcontact (NG) | 100.000 schakelingen
Mechanische gegevens
Mechanische levensduur, bedienorganen | 10.000.000 schakelingen
Slaglengte | 4 mm
Slagenergie, maximum | 7 J
Typische bedieningskracht van de drukknop | 1,5 N
Mechanische gegevens - Afmetingen
Installatiehoogte | 11 mm
Opmerking (installatiehoogte) | Height in front of the front panel.
Hoogte van de Tastvlak | 0,5 mm
Diameter van de frontale ring | 39,5 mm
Inbouwdiameter | 22,3 mm
Dikte van de frontplaat, minimum | 1 mm
Dikte van de frontplaat, maximum | 6 mm
Rastermaat | 40 x 50 mm
Omgevingsvoorwaarden
Afdichtingsgraad | IP65
Trillingsvastheid | 5 g
schokbestendig
Elektrische gegevens
Maximale schakelfrequentie | 1.000 /h
Schmersal Nederland B.V., Lorentzstraat 31, 3846 AV Harderwijk
De genoemde gegevens en informatie zijn zorgvuldig gecontroleerd. Afbeeldingen kunnen afwijken van het origineel. Verdere technische gegevens zijn te vinden in de handleiding. Technische wijzigingen en fouten voorbehouden.
Gegenereerd op 03-06-2025 02:49