## Worksheet
SHGV/LD1/101/33+BO
Aluminium behuizing Afdichtingsgraad IP65
Bestelvoorbeeld
Typebenaming van het product | SHGV/LD1/101/33+BO
Artikelnummer (bestelnummer) | 103005586
EAN (Europees Artikel Nummer) | 4030661434254
eCl@ss number, version 12.0 | 27-27-26-03
eCl@ss number, version 11.0 | 27-27-26-03
eCl@ss nummer, versie 9.0 | 27-27-26-03
ETIM number, version 7.0 | EC002593
ETIM number, version 6.0 | EC002593
Certificeringen - Voorschriften
Certificaten | TÜV
Algemene gegevens
Voorschriften | EN IEC 60947-5-1
Werkingsprincipe | mechanisch
Materiaal van de behuizing | Aluminium / Staal gechromeerd
Materiaal van de bekleding van de behuizing | gelakt
Materiaal van de cilinderslot | Staal
Kleur van de behuizing | Rood
Kleur van de sleutel | Zilver
Kleur van de sleutelkop | Zilver
Brutogewicht | 450 g
Algemene gegevens - Eigenschappen
Aantal aanlooprichtingen | 4
Aantal sleutels | 2
Mechanische gegevens
Mechanische levensduurduur, minimum | 100.000 schakelingen
Blokkeerkracht | 1.250 N
Arrêteerkracht | 5 N
Sleutelnummer primaire cilinder | 101
Sleutelnummer secundaire cilinder | 33
Mechanische gegevens - Afmetingen
Lengte | 90 mm
Breedte | 87 mm
Hoogte | 103 mm
Omgevingsvoorwaarden
Afdichtingsgraad | IP65
Ambient temperature | -25 ... +70 °C
Storage and transport temperature | -40 ... +80 °C
schokbestendig | 30 g / 18 ms
trillingsvastheid | Trillingsvastheid: 15 g / 10…200 Hz
Andere gegevens
Opmerking (toepassingen) | schuifbare beschermvoorziening afneembare beschermvoorziening scharnierbare beschermvoorziening
Opmerking
Opmerking (algemeen) | Bijkomende frontale sluitcilinder alleen bij model "L" en "R"
Schmersal Nederland B.V., Lorentzstraat 31, 3846 AV Harderwijk
De genoemde gegevens en informatie zijn zorgvuldig gecontroleerd. Afbeeldingen kunnen afwijken van het origineel. Verdere technische gegevens zijn te vinden in de handleiding. Technische wijzigingen en fouten voorbehouden.
Gegenereerd op 22-02-2025 05:38