## Worksheet
ELDE.NWS230
Schroefaansluiting Positie montageflens 3 Wit LED 230 VAC
Bestelvoorbeeld
Typebenaming van het product | ELDE.NWS230
Artikelnummer (bestelnummer) | 101166026
EAN (Europees Artikel Nummer) | 4250116200856
eCl@ss nummer, versie 12.0 | 27-37-12-09
eCl@ss nummer, versie 11.0 | 27-37-12-09
eCl@ss nummer, versie 9.0 | 27-37-12-09
ETIM-nummer, versie 7.0 | EC000204
ETIM-nummer, versie 6.0 | EC000204
Certificeringen - Voorschriften
Certificaten | cULus
Algemene gegevens
Voorschriften | EN IEC 60947-5-1 EN IEC 60947-1
Uitvoering | LED-module
Bouwvorm | Mit integrierter LED
Inbouwcondities (mechanische) | naar keuze
Materiaal van de behuizing | Kunststof, glasvezelversterkte thermoplast, zelfdovend
Brutogewicht | 25 g
Algemene gegevens - Eigenschappen
Geïntegreerde weergave, algemeen | Ja
Mechanische gegevens
Montage-instructies | opsteekbaar
Positie montageflens | 3
Mechanische gegevens - Aansluittechniek
aansluitwijze | Schroefaansluitklemmen
Klembenaming | EN 50005 EN 50013
Draaddoorsnede, minimum | 0,5 mm², stijf 0,5 mm², flexibel
Kabeldoorsnede, maximum | 2,5 mm², stijf 1,5 mm², flexibel
Mechanische gegevens - Afmetingen
Lengte | 46 mm
Breedte | 30 mm
Diepte | 60 mm
Omgevingsvoorwaarden
Beschermingsgraad van de klemmen of aansluitingen | IP20
Omgevingstemperatuur | -25 ... +80 °C
Omgevingsvoorwaarden - Isolatieparameters
Nominale isolatiespanning Ui | 440 V
Elektrische gegevens
Bedrijfsspanning | 115 ... 230 VAC -10 % / +10 %
Contactbezetting | X1 - X2
Statusindicatie
Kleur van de LED | wit
Opmerking (LED-statusindicatie) | Voedingsspanning UB: 230 VAC
Schmersal Nederland B.V., Lorentzstraat 31, 3846 AV Harderwijk
De genoemde gegevens en informatie zijn zorgvuldig gecontroleerd. Afbeeldingen kunnen afwijken van het origineel. Verdere technische gegevens zijn te vinden in de handleiding. Technische wijzigingen en fouten voorbehouden.
Gegenereerd op 01-06-2025 14:43