## Worksheet
AZM300Z-I1-ST-AS
| Kunststofbehuizing Individuele codering via RFID-technologie Codeerniveau HOOG volgens ISO 14119 Geschikt voor draai- en schuifdeuren 3 verschillende bedieningsrichtingen Bewaking van de vergrendeling ruststroomprincipe | Voeding van de magneet via AS-Interface hygiënisch design Afdichtingsgraad IP69 Veiligheidsvergrendeling met geïntegreerde AS-i Safety interface Universele, meervoudig aanleerbare individuele codering via RFID-technologie I-varianten met codeerniveau HOOG volgens ISO 14119 2 geïntegreerde arrêteerniveaus
Bestelvoorbeeld
Typebenaming van het product | AZM300Z-I1-ST-AS
Artikelnummer (bestelnummer) | 103005924
EAN (Europees Artikel Nummer) | 4030661475257
eCl@ss number, version 12.0 | 27-27-26-03
eCl@ss number, version 11.0 | 27-27-26-03
eCl@ss nummer, versie 9.0 | 27-27-26-03
ETIM number, version 7.0 | EC002593
ETIM number, version 6.0 | EC002593
Certificeringen - Voorschriften
Certificaten | TÜV cULus ASi-SaW ECOLAB ANATEL
Algemene gegevens
Voorschriften | EN IEC 62026-2 EN ISO 13849-1 EN ISO 14119 EN IEC 60947-5-3 EN IEC 61508
algemene informatie | Individuele codering
Codeerniveau volgens EN ISO 14119 | hoog
Werkingsprincipe | RFID
Frequency band RFID | 125 kHz
Transmitter output RFID, maximum | -6 dB/m
Materiaal van de behuizing | Kunststof, glasvezelversterkte thermoplast
Reactietijd, maximum | 120 ms
Risicotijd, maximum | 200 ms
Brutogewicht | 604 g
Algemene gegevens - Eigenschappen
ruststroomprincipe | Ja
Bewaking van de vergrendeling | Ja
Arrêtering | Ja
hulpontgrendeling | Ja
Veiligheidsfuncties | Ja
Geïntegreerde weergave, status | Ja
Aantal aanlooprichtingen | 3
Classificatie
Normen, voorschriften: | EN ISO 13849-1 EN IEC 61508
Veiligheidsclassificatie - Arrêteerfunctie
Performance Level, tot | e
Sturingscategorie | 4
PFH waarde | 1,34 x 10⁻⁹ /h
PFD waarde | 2,34 x 10⁻⁴
Safety Integrity Level (SIL), erin passen | 3
Gebruiksduur | 20 Jaar (Jaren)
Mechanische gegevens
Mechanische levensduurduur, minimum | 1.000.000 schakelingen
Opmerking (mechanische levensduurduur) | bij gebruik als deuraanslag: ≥ 50.000 schakelingen (voor deuren ≤ 5 kg en bedieningssnelheid ≤ 0.5 m/s)
Angular misalignment between solenoid interlock and actuator, maximum | 2 °
Blokkeerkracht FZh volgens IOS14119 | 1.150 N
Blokkeerkracht Fmax, maximum | 1.500 N
Latching force, adjustable, position 1 | 25 N
Latching force, adjustable, position 2 | 50 N
Uitvoering van de bevestigingsschroeven | 2x M6
Tightening torque of the fixing screws, minimum | 6 Nm
Aandraaimoment van de bevestigingsschroeven, maximum | 7 Nm
Mechanical data - Switching distances
Switch distance, typical | 2 mm
Verzekerde inschakelafstand &quot;IN&quot; Sao | 1 mm
Verzekerde uitschakelafstand &quot;UIT&quot; Sar | 20 mm
Note (switching distance) | All switching distances in accordance EN IEC 60947-5-3
Mechanische gegevens - Aansluittechniek
aansluitwijze | Inbouwstekker M12, 4-polig, A-codering
Mechanische gegevens - Afmetingen
Lengte van de sensor | 120 mm
Breedte van de sensor | 87,5 mm
Hoogte van de sensor | 35 mm
Omgevingsvoorwaarden
Afdichtingsgraad | IP66 IP67 IP69
Ambient temperature | +0 ... +60 °C
Storage and transport temperature | -10 ... +90 °C
Relatieve vochtigheid, maximum | 93 %
Opmerking (relatieve vochtigheid) | niet-condenserend geen berijping
Trillingsvastheid volgens EN 60068-2-6 | 10 … 150 Hz, Amplitude 0,35 mm
schokbestendig | 30 g / 11 ms
Beschermklasse | III
Toegelaten opstelhoogte boven NN, maximum | 2.000 m
Omgevingsvoorwaarden - Isolatieparameters
Nominale isolatiespanning Ui | 32 VDC
Nominale impulsspanningsvastheid Uimp | 0,8 kV
Overspanningscategorie | III
Vervuilingsgraad volgens IEC/EN 60664-1 | 3
Elektrische gegevens
Tijd voor operationeel, maximum | 5.000 ms
Elektrische gegevens - AS-Interface
Rated operating voltage | 26,5 ... 31,6 VDC (Protection against polarity reversal)
AS-i Stroomverbruik, maximum | 200 mA
Elektrische gegevens - AS-Interface specificatie
AS-i Specificatie | Safety-Slave
AS-i versie | V 3.0
AS-i-profiel | S-7.B.F.E
AS-i ingang, kanaal 1 | Databits DI 0/DI 1 = dynamische codeoverdracht
AS-i ingang, kanaal 2 | Databits DI 2/DI 3 = dynamische codeoverdracht
AS-i uitgangen, DO 0 | Magneetaansturing
AS-i uitgangen, DO 1 | Zonder functie
AS-i uitgangen, DO 2 | Zonder functie
AS-i uitgangen, DO 3 | Zonder functie
AS-i parameterbits, P0 | Veiligheidsdeur gesloten en kan vergrendeld worden
AS-i parameterbits, P1 | Vergrendeling vergrendeld
AS-i parameterbits, P2 | Hulpspanning voorhanden
AS-i parameterbits, P3 | Toestelfout (FID)
Opmerking (AS-i parameterbits) | Parameteruitgangen op "1111" (0xF) instellen FID: periferiefout
AS-i adressen ingangsmodule | 0
Opmerking (AS-i adressen ingangsmodule) | Vooringesteld op adres 0, wijzigbaar via AS-Interface busmaster of handprogrammer.
Elektrische gegevens - magneetaansturing IN
Magnet switch-on time | 100 %
Statusindicatie
Opmerking (LED-statusindicatie) | (1) groene/rode LED (AS-i Duo LED): voedingsspanning / communicatiefout / slave-adres = 0 / fout in de randapparatuur gedetecteerd / toestelfout gedetecteerd / manipulatiebeveiliging actief (2) gele LED: toestelstatus (vrijgavestatus) (3) LED rood: apparaatfout
Contactconfiguratie
Pin 1 | AS-Interface +
Pin 2 | Aux - (P)
Pin 3 | AS-Interface -
Pin 4 | Aux + (P)
Leveringsomvang
Leveringsomvang | Actuator must be ordered separately.
Toebehoren
Aanbeveling (bediensleutel) | AZ/AZM300-B1
Opmerking
Opmerking (algemeen) | Voor deuren die dicht tegen het deurframe aansluiten kan de optionele montageplaat MP-AZ/AZM300-1 gebruikt worden. Voor deuren in glas en Makrolon kan de optionele montagekit MS-AZ/AZM300-B1-1 gebruikt worden. Zolang de bedieneenheid in de veiligheidsvergrendeling ingevoerd blijft, kan de ontgrendelde beschermvoorziening opnieuw vergrendeld worden. De veiligheidsuitgangen worden dan opnieuw ingeschakeld, zodat de beschermvoorziening niet geopend moet worden.
Schmersal Nederland B.V., Lorentzstraat 31, 3846 AV Harderwijk
De genoemde gegevens en informatie zijn zorgvuldig gecontroleerd. Afbeeldingen kunnen afwijken van het origineel. Verdere technische gegevens zijn te vinden in de handleiding. Technische wijzigingen en fouten voorbehouden.
Gegenereerd op 10-04-2025 05:26