## Worksheet
TR 470-33Y
4 kabelingangen M 20 x 1.5 Bedienelement achteraf 90º omstelbaar
Bestelvoorbeeld
Opmerking (leverbaarheid) | Niet meer verkrijgbaar!
Typebenaming van het product | TR 470-33Y
Artikelnummer (bestelnummer) | 101058872
EAN (Europees Artikel Nummer) | 4030661253848
eCl@ss number, version 12.0 | 27-27-06-01
eCl@ss number, version 11.0 | 27-27-06-01
eCl@ss nummer, versie 9.0 | 27-27-06-01
ETIM number, version 7.0 | EC000030
ETIM number, version 6.0 | EC000030
Certificeringen - Voorschriften
Certificaten | INMETRO
Algemene gegevens
Stotervorm | Rol
Brutogewicht | 2.847 g
Algemene gegevens - Eigenschappen
Aantal verbreekcontacten | 3
Aantal maakcontacten | 3
Mechanische gegevens
Bedienelement | rolstoter
Materiaal van de rol | Kunststof
Mechanische levensduurduur, minimum | 10.000.000 schakelingen
Aanloophoek, van links | 30 °
Aanloophoek, van rechts | 30 °
Contactopening | max. 2 x 6 mm
Min. bedieningssnelheid | 1 mm/min
Max. bedieningssnelheid | 0,5 m/s
Opmerking (bedieningssnelheid) | Bedieningssnelheid bij een verticale aanloophoek
Mechanische gegevens - Aansluittechniek
aansluitwijze | Schraubanschluss M20 x 1.5
Draaddoorsnede, minimum | 1,5 mm²
Kabeldoorsnede, maximum | 2,5 mm²
Opmerking (kabeldoorsnede) | Alle specificaties inclusief adereindhulzen.
Aderdoorsnede | 13 AWG
Mechanische gegevens - Afmetingen
Lengte van de sensor | 64 mm
Breedte van de sensor | 130 mm
Hoogte van de sensor | 240 mm
Breedte van de rol | 6,5 mm
Diameter van de rol | 25 mm
Omgevingsvoorwaarden - Isolatieparameters
Nominale isolatiespanning Ui | 400 V
Elektrische gegevens
Gebruikscategorie AC-15 | 400 VAC
Gebruikscategorie AC-15 | 4 A
Schakelelement | Maakcontact (NO), verbreekcontact (NG)
Opmerking (schakelelement) | met dubbele onderbreking
Schakelprincipe | Tastschakeling
Schmersal Nederland B.V., Lorentzstraat 31, 3846 AV Harderwijk
De genoemde gegevens en informatie zijn zorgvuldig gecontroleerd. Afbeeldingen kunnen afwijken van het origineel. Verdere technische gegevens zijn te vinden in de handleiding. Technische wijzigingen en fouten voorbehouden.
Gegenereerd op 23-01-2025 08:03