## Worksheet
NDTGR/WS
hygiënisch design Afdichtingsgraad IP69K Inbouwdiameter Ø 22,3 mm
Bestelvoorbeeld
Typebenaming van het product | NDTGR/WS
Artikelnummer (bestelnummer) | 101163561
EAN (Europees Artikel Nummer) | 4030661466422
eCl@ss number, version 12.0 | 27-37-12-10
eCl@ss number, version 11.0 | 27-37-12-10
eCl@ss nummer, versie 9.0 | 27-37-12-10
ETIM number, version 7.0 | EC000221
ETIM number, version 6.0 | EC000221
Certificeringen - Voorschriften
Certificaten | cULus hygiene tested
Algemene gegevens
Voorschriften | EN IEC 60947-5-1 EN IEC 60947-1
Uitvoering | Drukknop
Bouwvorm | Rond Tactile
Inbouwcondities (mechanische) | naar keuze
Afdichtingstype | Membraan Lipafdichtingen
Materiaal van de bedieningsdeel | ABS
Materiaal van de bolkap | Kunststof
Materiaal van de frontring | ABS, verchroomd
Kleur von de bedieningsdeel | Wit
Kleur van de frontring | Zilver
Kleur van de dichtbalg | Zwart
Brutogewicht | 25 g
Algemene gegevens - Eigenschappen
bevestigingsflens | Ja
Aftasting mogelijk | Ja
Volledig geïsoleerd: | Ja
Number of contact elements, maximum | 3
Mechanische gegevens
Ontgrendeling | zonder
Mechanische levensduurduur, minimum | 1.000.000 schakelingen
Mechanische levensduur, bedienorganen | 1.000.000 schakelingen
Slaglengte | 5 mm
Bedieningskracht, ongeveer | 1,5 N
Bevestiging | Montageflens EFM
Aandraaimoment van de schroeven | 0,6 Nm
Typical actuating force of the push button | 1,5 N
Actuating stroke, minimum | 4 mm
Actuating stroke, maximum | 5 mm
Mechanische gegevens - Afmetingen
Hoogte | 11 mm
Mounting height | 11 mm
Note (Mounting height) | Height in front of the front panel.
diameters voor de bedieningskoppen | 44,5 mm
Diameter van de frontale ring | 44,5 mm
Mounting diameter | 22,3 mm
Dikte van de frontplaat, minimum | 1 mm
Dikte van de frontplaat, maximum | 6 mm
Rastermaat | 50 x 50 mm
Omgevingsvoorwaarden
Afdichtingsgraad | IP67 IP69K
Ambient temperature | -25 ... +80 °C
schokbestendig | 30 g / 18 ms
trillingsvastheid | 20 g / 10 ... 150 Hz
Elektrische gegevens
Schakelfrequentie | 1.000 /h
Schmersal Nederland B.V., Lorentzstraat 31, 3846 AV Harderwijk
De genoemde gegevens en informatie zijn zorgvuldig gecontroleerd. Afbeeldingen kunnen afwijken van het origineel. Verdere technische gegevens zijn te vinden in de handleiding. Technische wijzigingen en fouten voorbehouden.
Gegenereerd op 29-12-2024 11:31