## Worksheet
TQ 441-01/01Y-UE-R-M20
metaalbehuizing éénzijdige werking / kabellengte tot 25 m
Bestelvoorbeeld
Typebenaming van het product | TQ 441-01/01Y-UE-R-M20
Artikelnummer (bestelnummer) | 101160100
EAN (Europees Artikel Nummer) | 4030661188836
eCl@ss number, version 12.0 | 27-27-06-07
eCl@ss number, version 11.0 | 27-27-06-07
eCl@ss nummer, versie 9.0 | 27-27-06-07
ETIM number, version 7.0 | EC000030
ETIM number, version 6.0 | EC000030
Certificeringen - Voorschriften
Certificaten | cULus
Algemene gegevens
Voorschriften | EN IEC 60947-5-1
Materiaal van de behuizing | Persgegoten lichtmetaal, gelakt
Materiaal van het behuizingsdeksel | Staal
Brutogewicht | 720 g
Algemene gegevens - Eigenschappen
Arrêtering | Ja
Aantal verbreekcontacten | 2
Mechanische gegevens
Mechanische levensduurduur, minimum | 30.000 schakelingen
Tightening torque of the fastening screws for the housing cover, maximum | 0,6 Nm
Mechanische gegevens - Aansluittechniek
Kabelingang | 2 x M20 x 1,5
Kabeldoorsnede, maximum | 4 mm²
Opmerking (kabeldoorsnede) | Alle specificaties inclusief adereindhulzen.
Aandraaimoment van de elektrische aansluiting | 1,7 Nm
Omgevingsvoorwaarden
Afdichtingsgraad | IP65
Ambient temperature | -30 ... +90 °C
Omgevingsvoorwaarden - Isolatieparameters
Nominale isolatiespanning Ui | 400 V
Nominale impulsspanningsvastheid Uimp | 4 kV
Elektrische gegevens
Thermische stroom | 10 A
Rated operating voltage | 380 VAC
Nominale bedrijfsstroom | 4.000 mA
Schakelprincipe | Tastschakeling met overlapping
Schakelfrequentie | 3.600 /h
Materiaal van de contacten, elektrisch | Zilver
Schmersal Nederland B.V., Lorentzstraat 31, 3846 AV Harderwijk
De genoemde gegevens en informatie zijn zorgvuldig gecontroleerd. Afbeeldingen kunnen afwijken van het origineel. Verdere technische gegevens zijn te vinden in de handleiding. Technische wijzigingen en fouten voorbehouden.
Gegenereerd op 01-05-2024 10:35