## Worksheet
SLC440-ER-1370-14-01
| Veiligheidstype 4 volgens IEC 61496-1 Status en diagnose via App met Bluetooth Geïntegreerde actieve opzethulp Onderdrukking: vast/beweeglijk Dubbele reset | Geïntegreerde bewaking extern relais Straalcodering Procesveiligheid met de hoogste beschikbaarheid Gebruiksvriendelijke parametrering zonder hulpmiddelen facultatief beschermingsgraad IP69 met beschermende behuizing (toebehoren)
Bestelvoorbeeld
Typebenaming van het product | SLC440-ER-1370-14-01
Artikelnummer (bestelnummer) | 101216630
EAN (Europees Artikel Nummer) | 4030661409177
eCl@ss nummer, versie 12.0 | 27-27-27-04
eCl@ss nummer, versie 11.0 | 27-27-27-04
eCl@ss nummer, versie 9.0 | 27-27-27-04
ETIM-nummer, versie 7.0 | EC002549
ETIM-nummer, versie 6.0 | EC002549
Certificeringen - Voorschriften
Certificaten | TÜV cULus ECOLAB
Algemene gegevens
Voorschriften | EN IEC 61496-2 EN IEC 61496-1
Opmerking (softwareversie) | as of 2021 Version 3.1
Materiaal van de behuizing | Aluminium
Reactietijd, maximum | 20 ms
Brutogewicht | 2.330 g
Bluetooth-transmissievermogen, maximaal | 2 µW
Bluetooth-transmissiefrequentie | 2.400 … 2.483 GHz
Stralingsemissieniveau volgens EN 12198-1 | Category 0
Risicogroeplabeling van lampsystemen volgens EN 62471 | free group
Algemene gegevens - Eigenschappen
Herstartblokkering | Ja
Bewaking extern relais geïntegreerd | Ja
Met straalcodering | Ja
Blanking | Ja
7-segmentdisplay | Ja
Geïntegreerde weergave, status | Ja
Geïntegreerde weergave, diagnose | Ja
Bluetooth | Ja
Aantal veilige digitale uitgangen | 2
Aantal stralen | 136
Classificatie
Voorschriften | EN ISO 13849-1 EN IEC 62061
Performance Level, tot | e
Sturingscategorie | 4
PFH waarde | 5,14 x 10⁻⁹ /h
Safety Integrity Level (SIL), geschikt voor toepassingen in | 3
Gebruiksduur | 20 Jaar (Jaren)
Veiligheidstype volgens IEC 61496-1 | 4
Mechanische gegevens
Detectievermogen voor test item bij v = 1,6 m/s | 14 mm
Hoogte van het veiligheidsveld | 1.370 mm
Hoogte van het veiligheidsveld, minimum | 3 mm
Reikwijdte, veiligheidsveld, minimum | 0,3 m
Reikwijdte, veiligheidsveld, maximum | 7 m
Opmerking | Reduction in range by 10% at an ambient temperature of -25°C
Laserdiode Golflengte | 880 nm
Mechanische gegevens - Aansluittechniek
aansluitwijze | Aansluitstekker
Aansluitingen stekker, ontvanger | Inbouwstekker M12, 8-polig
Aansluitingen stekker, zender | Inbouwstekker M12, 4-polig
Lengte van de aansluitbare kabel, maximum | 100 m
Aansluitingen (mechanisch) | with metal thread
Mechanische gegevens - Afmetingen
Hoogte van des Zenders | 1.451 mm
Hoogte van des Ontvangers | 1.461 mm
Lengte van de sensor | 33 mm
Breedte van de sensor | 27,8 mm
Omgevingsvoorwaarden
Afdichtingsgraad | IP67
Omgevingstemperatuur | -25 ... +50 °C
Opslag- en transporttemperatuur | -25 ... +70 °C
Trillingsvastheid | 10 … 55 Hz
schokbestendig | 10 g, 16 ms, to EN 60028-2-29
Beschermklasse | III
Elektrische gegevens
Bedrijfsspanning | 24 VDC -10 % / +10 %
Nominale bedrijfsspanning | 24 VDC
Nominale bedrijfsstroom, Zender | 200 mA
Nominale bedrijfsstroom, Ontvanger | 700 mA
Elektrische gegevens – Stuuringangen
Schakeldrempels | 11 … 30 V (HIGH) 0 … 2 V (LOW)
Electrical data - Control inputs
Benaming, besturingsingangen | Release/restart and Restart 2
Stroomverbruik | 3 … 10 mA (HIGH) 0 … 2 mA (LOW)
Activeringstijd voor handmatige start | 50 … 1500 ms
Opmerking | signal transmission in case of falling edge
Electrical data - Control inputs EDM
Aanduiding, contactor bestuurt EDM (terugkoppellussen) | Contactor control
Schakeldrempels | 11 … 30 V (HIGH) 0 … 2 V (LOW)
Stroomverbruik | 3 … 10 mA (HIGH) 0 … 2 mA (LOW)
Reactietijd van externe apparaten, maximaal | 500 ms
Elektrische gegevens - Veilige digitale uitgangen
Benaming, veiligheidsuitgangen | OSSD 1 and OSSD 2
Uitgangsstroom (veiligheidsuitgang), maximum | 0,25 A
Uitvoering van de schakelelementen | OSSD, short-circuit proof, p-type
Lekstroom Ir, maximum | 1 mA
Testimpulsinterval, typisch | 750 ms
Testimpulsduur, maximum | 0,1 ms
Classificatie ZVEI CB24I, bron | C3
Classificatie ZVEI CB24I, daling | C1 C2 C3
Lastcapaciteit, maximum | 2,2 µF
Lastinductiviteit, maximum | 2 H
Opmerking | The load inductance generates an induced voltage during the switch-off, which compromises the downstream components (sparkquenching element).
Schakelspanning | 15 … 26.4 V (HIGH) 0 … 2 V (LOW)
Opmerking | According to EN 61131-2
Opmerking | In case of failure, the leakage current flows to the OSSD cable. The downstream control element must recognise this state as LOW. A safety PLC must detect this state.
Leidingweerstand, maximum | 2,5 Ω
Statusindicatie - LED 01
Status LED | OSSD ON, OSSD OFF, restart, signal reception, blanking, information, Bluetooth
LED-positie | Receiver
Statusindicatie - LED 02
Status LED | transmitting and status
LED-positie | Emitter
Andere gegevens
Opmerking (toepassingen) | automatic mode, restart interlock, double reset, contactor control, beam blanking fixed and floating, beam coding A
Contactconfiguratie
Aansluiting | Receiver
Pin 1 | Release/restart interlock Acknowledgement restart interlock
Pin 2 | 24 VDC power supply
Pin 3 | OSSD 1 Safety output 1
Pin 4 | OSSD 2 Safety output 2
Pin 5 | Restart 2 Acknowledgement restart interlock 2
Pin 6 | DOUT Operating Mode
Pin 7 | 0 VDC power supply
Pin 8 | Contactor control Input EDM
Aansluiting | Emitter
Pin 1 | 24 VDC power supply
Pin 2 | COD1 Coding 1
Pin 3 | 0 VDC power supply
Pin 4 | COD2 Coding 2
Leveringsomvang
Leveringsomvang | Set met 2 montagebeugels
Toebehoren
Aanbeveling veiligheidsschakelcomponent | SRB-E 301
Schmersal Nederland B.V., Lorentzstraat 31, 3846 AV Harderwijk
De genoemde gegevens en informatie zijn zorgvuldig gecontroleerd. Afbeeldingen kunnen afwijken van het origineel. Verdere technische gegevens zijn te vinden in de handleiding. Technische wijzigingen en fouten voorbehouden.
Gegenereerd op 02-06-2025 16:15