## Worksheet
TV8S 521-02/20Z
| 2 kabelingangen M 16 x 1.5 2 schakelaars in één behuizing metaalbehuizing In hoge mate olie- en benzinebestendig Scharnieronafhankelijke montage 92 mm x 81,5 mm x 27 mm | Variabel monteerbaar aan de aanslagkant Bevestiging met hamermoeren mogelijk 2-kanalige beurtelingse bewaking Bedienas 360° draaibaar Voor deuren met aanslag links of rechts Ineensteekbaar systeem (getande as)
Bestelvoorbeeld
Typebenaming van het product | TV8S 521-02/20Z
Artikelnummer (bestelnummer) | 101138422
EAN (Europees Artikel Nummer) | 4030661281278
eCl@ss number, version 12.0 | 27-27-06-09
eCl@ss number, version 11.0 | 27-27-06-09
eCl@ss nummer, versie 9.0 | 27-27-06-09
ETIM number, version 7.0 | EC002591
ETIM number, version 6.0 | EC002591
Bijkomende informatie, (bestelvoorbeeld) | Voor de bestelling moet eerst de gewenste veiligheidsschakelaar en vervolgens de geschikte cardankoppeling gekozen worden; voor cardankoppeling K1 bijkomend het bijbehorende scharnier F of L.
Certificeringen - Voorschriften
Certificaten | cULus
Algemene gegevens
Materiaal van de behuizing | Aluminium
Materiaal van de bekleding van de behuizing | gelakt
Brutogewicht | 268 g
Algemene gegevens - Eigenschappen
Aantal hulpcontacten | 2
Aantal veiligheidscontacten | 2
Classificatie
Normen, voorschriften: | BG-GS-ET-15 EN ISO 13849-1 EN IEC 60947-5-1
Gebruiksduur | 20 Jaar (Jaren)
Veiligheidsclassificatie: - Veiligheidsuitgangen
B10D Verbreekcontact (NG) | 20.000.000 schakelingen
Mechanische gegevens
Mechanische levensduurduur, minimum | 1.000.000 schakelingen
Gedwongen verbrekingshoek | 14 °
Boorgat voor de as | 10 mm
Opmerking (boorgat voor de as) | Binnenvertanding
Gedwongen verbrekingsdraaimoment | 8 Nm
Mechanische gegevens - Aansluittechniek
Kabelingang | 2 x M16 x 1,5
aansluitwijze | Schraubanschluss M20 x 1.5
Draaddoorsnede, minimum | 1 x 0,75 mm²
Kabeldoorsnede, maximum | 1 x 1,5 mm²
Opmerking (kabeldoorsnede) | Alle specificaties inclusief adereindhulzen.
Mechanische gegevens - Afmetingen
Lengte van de sensor | 27 mm
Breedte van de sensor | 92 mm
Hoogte van de sensor | 81,5 mm
Omgevingsvoorwaarden
Afdichtingsgraad | IP67
Ambient temperature | -25 ... +70 °C
Omgevingsvoorwaarden - Isolatieparameters
Nominale isolatiespanning Ui | 250 VAC
Nominale impulsspanningsvastheid Uimp | 4 kV
Elektrische gegevens
Thermische stroom | 10 A
Gebruikscategorie AC-15 | 230 VAC
Gebruikscategorie AC-15 | 4 A
Gebruikscategorie DC-13 | 24 VDC
Gebruikscategorie DC-13 | 1 A
Schakelelement | Maakcontact (NO), verbreekcontact (NG)
Schakelprincipe | Tastschakeling
Schakelfrequentie | 1.000 /h
Materiaal van de contacten, elektrisch | Zilver
Opmerking
Opmerking (algemeen) | Cardankoppeling voor het uitlijnen van een axiale afwijking Achteraf instelbaar schakelpunt, met L scharnier
Schmersal Nederland B.V., Lorentzstraat 31, 3846 AV Harderwijk
De genoemde gegevens en informatie zijn zorgvuldig gecontroleerd. Afbeeldingen kunnen afwijken van het origineel. Verdere technische gegevens zijn te vinden in de handleiding. Technische wijzigingen en fouten voorbehouden.
Gegenereerd op 10-05-2024 22:40