## Worksheet
AZ 17-02ZRI B5
| kabelwartels M16 Kunststofbehuizing Dubbel geïsoleerd Lange levensduur 30 mm x 60 mm x 30 mm kleine bouwvorm | Individuele codering Codeerniveau HOOG volgens ISO 14119 Hoge contactzekerheid bij lage stromen Ongevoelig voor vervuiling Sleufafsluitstrip inbegrepen in de levering 8 bedieningsvlakken
Bestelvoorbeeld
Typebenaming van het product | AZ 17-02ZRI B5
Artikelnummer (bestelnummer) | 101136309
EAN (Europees Artikel Nummer) | 4030661056494
eCl@ss number, version 12.0 | 27-27-26-02
eCl@ss number, version 11.0 | 27-27-26-02
eCl@ss nummer, versie 9.0 | 27-27-26-02
ETIM number, version 7.0 | EC002592
ETIM number, version 6.0 | EC002592
Algemene gegevens
Voorschriften | EN ISO 13849-1 EN ISO 14119 EN IEC 60947-5-1
Codeerniveau volgens EN ISO 14119 | hoog
Werkingsprincipe | elektromechanisch
Materiaal van de behuizing | Kunststof, glasvezelversterkte thermoplast, zelfdovend
Materiaal van de bedieningssleutel | Roestvrij staal
Brutogewicht | 100 g
Algemene gegevens - Eigenschappen
Arrêteerkracht | Ja
Aantal aanlooprichtingen | 2
Aantal veiligheidscontacten | 2
Aantal kabeldoorvoeren | 1
Classificatie
Normen, voorschriften: | EN ISO 13849-1 EN IEC 60947-5-1
Performance Level, tot | c
Categorie volgens EN ISO 13849 | 1
B10D Normally-closed contact (NC) | 2.000.000 schakelingen
Note | Electrical life on request.
Gebruiksduur | 20 Jaar (Jaren)
Classificatie - Foutuitsluiting
Opgelet: | Bruikbaar wanneer een foutuitsluiting voor een gevaarlijke beschadiging van de 1-kanalige mechaniek toegelaten is en voldoende bescherming tegen manipulatie gegarandeerd is.
Performance Level, tot | d
Categorie volgens EN ISO 13849 | 3
Note | for 2-channel use and with suitable logic unit.
Gebruiksduur | 20 Jaar (Jaren)
Mechanische gegevens
Mechanische levensduurduur, minimum | 1.000.000 schakelingen
Arrêteerkracht | 30 N
gedwongen verbrekingsweg | 11 mm
Positive break force per NC contact, minimum | 17 N
Gedwongen verbrekingskracht, minimum | 34 N
Max. bedieningssnelheid | 2 m/s
Bevestiging | Schroeven
Uitvoering van de bevestigingsschroeven | 2x M5
Tightening torque of the fastening screws for the housing cover, minimum | 0,7 Nm
Tightening torque of the fastening screws for the housing cover, maximum | 1 Nm
Note | Torx T10
Mechanische gegevens - Aansluittechniek
Kabelingang | M 16 x 1,5
aansluitwijze | Snijklemtechniek
Draaddoorsnede, minimum | 0,75 mm²
Kabeldoorsnede, maximum | 1 mm²
Opmerking (kabeldoorsnede) | Alle specificaties inclusief adereindhulzen.
Allowed type of cable | flexible
Mechanische gegevens - Afmetingen
Lengte van de sensor | 30 mm
Breedte van de sensor | 30 mm
Hoogte van de sensor | 85 mm
Omgevingsvoorwaarden
Afdichtingsgraad | IP67
Ambient temperature | -30 ... +80 °C
Storage and transport temperature | -30 ... +85 °C
Toegelaten opstelhoogte boven NN, maximum | 2.000 m
Omgevingsvoorwaarden - Isolatieparameters
Nominale isolatiespanning Ui | 250 VAC
Nominale impulsspanningsvastheid Uimp | 4 kV
Overspanningscategorie | III
Vervuilingsgraad volgens IEC/EN 60664-1 | 3
Elektrische gegevens
Thermische stroom | 10 A
Voorwaardelijke nominale kortsluitstroom volgens EN 60947-5-1 | 1.000 A
Schakelelement | 2 verbreekcontacten (NG)
Schakelprincipe | Tastschakeling, gedwongen verbrekend contact
Schakelfrequentie | 2.000 /h
Materiaal van de contacten, elektrisch | Zilver
Elektrische gegevens - Veiligheidscontacten
Spanning, gebruikscategorie AC-15 | 230 VAC
Stroom, gebruikscategorie AC-15 | 4 A
Spanning, gebruikscategorie DC-13 | 24 VDC
Stroom, gebruikscategorie DC-13 | 4 A
Leveringsomvang
Leveringsomvang | Bedieningssleutel kan niet bijbesteld worden! Gleufsluitingen voor het stofdicht afdekken van de ongebruikte openingen
Opmerking
Opmerking (algemeen) | De snijklemtechniek maakt een gemakkelijke aansluiting van flexibele kabels zonder gebruik van adereindhulzen mogelijk. De bedieningssleutel is niet apart leverbaar.
Schmersal Nederland B.V., Lorentzstraat 31, 3846 AV Harderwijk
De genoemde gegevens en informatie zijn zorgvuldig gecontroleerd. Afbeeldingen kunnen afwijken van het origineel. Verdere technische gegevens zijn te vinden in de handleiding. Technische wijzigingen en fouten voorbehouden.
Gegenereerd op 11-07-2024 14:11