## Worksheet
STPLC1
Lasconstructies met tapgaten voor vloerbevestiging zonder hoogteverstelling zonder Afstandsring combineerbaar met bedienpaneel SEP… voor gebruik als tweehand voetbedienpaneel
Bestelvoorbeeld
Typebenaming van het product | STPLC1
Artikelnummer (bestelnummer) | 101024774
EAN (Europees Artikel Nummer) | 4250116203314
eCl@ss number, version 12.0 | 27-37-12-92
eCl@ss number, version 11.0 | 27-37-12-92
eCl@ss nummer, versie 9.0 | 27-37-92-13
ETIM number, version 7.0 | EC002024
ETIM number, version 6.0 | EC002024
Algemene gegevens
Materiaal van de behuizing | Staal
Materiaal van de bekleding van de behuizing | gemoffeld
Kleur van de behuizing | RAL 7016
Brutogewicht | 17.400 g
Opmerking | Geschikt voor tweehandbediening van het type: SEPG 05.3, SEPK 02.0, SEP 01.0, SEP 01.4, SEP 07.0
Algemene gegevens - Eigenschappen
Geschikt voor voetschakelaarmontage (met beschermkap) | Ja
Mechanische gegevens - Afmetingen
Breedte | 400 mm
Hoogte | 838 mm
Diepte | 400 mm
Schmersal Nederland B.V., Lorentzstraat 31, 3846 AV Harderwijk
De genoemde gegevens en informatie zijn zorgvuldig gecontroleerd. Afbeeldingen kunnen afwijken van het origineel. Verdere technische gegevens zijn te vinden in de handleiding. Technische wijzigingen en fouten voorbehouden.
Gegenereerd op 10-02-2025 09:02