## Worksheet
BN 75-01Y
| met Stekkeraansluiting Afdichtingsgraad IP65 Contactloos werkend 1 Reed-contact Lange levensduur | 80 mm x 99,5 mm x 55 mm Vlotter-magneetschakelaar Kunststofbehuizing Verkrijgbaar met M12 stekkeraansluiting en aansluitkabel
Bestelvoorbeeld
Opmerking (leverbaarheid) | Niet meer verkrijgbaar!
Typebenaming van het product | BN 75-01Y
Artikelnummer (bestelnummer) | 101055740
EAN (Europees Artikel Nummer) | 4030661009384
eCl@ss nummer, versie 12.0 | 27-27-43-02
eCl@ss nummer, versie 11.0 | 27-27-01-05
eCl@ss nummer, versie 9.0 | 27-27-01-05
ETIM-nummer, versie 7.0 | EC002544
ETIM-nummer, versie 6.0 | EC002544
Algemene gegevens
Werkingsprincipe | magnetisch
Bouwvorm van de behuizing | Speciale bouwvorm
Materiaal van de behuizing | Kunststof, glasvezelversterkte thermoplast
Actief vlak | Kunststof
Brutogewicht | 78 g
Algemene gegevens - Eigenschappen
Aantal verbreekcontacten | 1
Mechanische gegevens
Bedienelement | Magneet
Mechanische levensduurduur, minimum | 1.000.000.000 schakelingen
Mechanical data - Switching distances
Nominale werkafstand Sn | 45 mm
Opmerking (schakelafstand) | All switching distances in accordance EN IEC 60947-5-2
Hysteresis, (schakelafstand), maximum | 3 mm
Mechanische gegevens - Aansluittechniek
aansluitwijze | Stekkeraansluiting
Mechanische gegevens - Afmetingen
Lengte van de sensor | 55 mm
Breedte van de sensor | 80 mm
Hoogte van de sensor | 99,5 mm
Omgevingsvoorwaarden
Afdichtingsgraad | IP65
Omgevingstemperatuur | -25 ... +80 °C
Elektrische gegevens
Schakelspanning, maximum | 220 VAC
Schakelstroom; maximum | 1 A
Schakelvermogen, maximum | 60 W
Schakelvermogen, maximum | 60 VA
Schakelprincipe | Reed-contact, aanrakingsvrij werkend
Natrilduur, minimum | 0,3 ms
Natrilduur, maximum | 0,6 ms
Schakelelement | Verbreekcontact (NC)
Opmerking
Opmerking (algemeen) | In functie van de montage van de vlotter verkrijgt men een maak- of een verbreekcontact. De opgegeven schakelpunten gelden voor water
Schmersal Nederland B.V., Lorentzstraat 31, 3846 AV Harderwijk
De genoemde gegevens en informatie zijn zorgvuldig gecontroleerd. Afbeeldingen kunnen afwijken van het origineel. Verdere technische gegevens zijn te vinden in de handleiding. Technische wijzigingen en fouten voorbehouden.
Gegenereerd op 13-10-2025 23:34