## Worksheet
TK 422-10Y
2 kabelingangen M 20 x 1.5 metaalbehuizing 1 Contact 106 mm x 71 mm x 63 mm (basistoestel) Afdichtingsgraad IP65 Bedienelement 4 x 90° verdraaibaar
Bestelvoorbeeld
Typebenaming van het product | TK 422-10Y
Artikelnummer (bestelnummer) | 101058877
EAN (Europees Artikel Nummer) | 4030661034096
eCl@ss number, version 12.0 | 27-27-06-01
eCl@ss number, version 11.0 | 27-27-06-01
eCl@ss nummer, versie 9.0 | 27-27-06-01
ETIM number, version 7.0 | EC000030
ETIM number, version 6.0 | EC000030
Certificeringen - Voorschriften
Certificaten | INMETRO CCC
Algemene gegevens
Voorschriften | EN IEC 60947-5-1
Werkingsprincipe | mechanisch
Stotervorm | Rol
Materiaal van de behuizing | Grijs gietijzer, verzinkt
Materiaal van de bekleding van de behuizing | gelakt
Brutogewicht | 940 g
Algemene gegevens - Eigenschappen
Aantal maakcontacten | 1
Veiligheidsclassificatie: - Veiligheidsuitgangen
B10D Verbreekcontact (NG) | 2.000.000 schakelingen
Mechanische gegevens
Bedienelement | rolhefboom
Materiaal van de rol | Kunststof
Mechanische levensduurduur, minimum | 10.000.000 schakelingen
Aanloophoek, van links | 45 °
Aanloophoek, van rechts | 30 °
Contactopening | 2 x 6 mm
Min. bedieningssnelheid | 1 mm/min
Max. bedieningssnelheid | 0,5 m/s
Opmerking (bedieningssnelheid) | Bedieningssnelheid bij een verticale aanloophoek
Mechanische gegevens - Aansluittechniek
aansluitwijze | Schraubanschluss M20 x 1.5
Draaddoorsnede, minimum | 1,5 mm²
Kabeldoorsnede, maximum | 2,5 mm²
Opmerking (kabeldoorsnede) | Alle specificaties inclusief adereindhulzen.
Aderdoorsnede | 13 AWG
Mechanische gegevens - Afmetingen
Lengte van de sensor | 63 mm
Breedte van de sensor | 106 mm
Hoogte van de sensor | 145 mm
Breedte van de rol | 6,5 mm
Diameter van de rol | 25 mm
Omgevingsvoorwaarden
Afdichtingsgraad | IP65
Ambient temperature | -30 ... +90 °C
Omgevingsvoorwaarden - Isolatieparameters
Nominale isolatiespanning Ui | 400 V
Elektrische gegevens
Thermische stroom | 16 A
Gebruikscategorie AC-15 | 400 VAC
Gebruikscategorie AC-15 | 4 A
Schakelelement | Maakcontact (NO)
Opmerking (schakelelement) | met dubbele onderbreking
Schakelprincipe | Tastschakeling
Materiaal van de contacten, elektrisch | Zilver
Opmerking
Opmerking (algemeen) | bediening van rechts moet vermeden worden, omdat hierdoor de levensduur van de positieschakelaar verkort wordt.
Schmersal Nederland B.V., Lorentzstraat 31, 3846 AV Harderwijk
De genoemde gegevens en informatie zijn zorgvuldig gecontroleerd. Afbeeldingen kunnen afwijken van het origineel. Verdere technische gegevens zijn te vinden in de handleiding. Technische wijzigingen en fouten voorbehouden.
Gegenereerd op 11-01-2025 07:01