## Worksheet
SD-2V-S-SK SD-VERTEILER 2-FACH
voor installatie in de schakelkast Verdeler voor 2 componenten, met schroefklemmen maakt een bedrading in de schakelkast op DIN rails mogelijk
Bestelvoorbeeld
Typebenaming van het product | SD-2V-S-SK SD-VERTEILER 2-FACH
Artikelnummer (bestelnummer) | 101188436
EAN (Europees Artikel Nummer) | 4030661352565
eCl@ss number, version 12.0 | 27-23-02-06
eCl@ss number, version 11.0 | 27-23-02-06
eCl@ss nummer, versie 9.0 | 27-23-02-08
ETIM number, version 7.0 | EC001099
ETIM number, version 6.0 | EC001099
Algemene gegevens
Materiaal van de behuizing | Kunststof, thermoplast, zelfdovend
Brutogewicht | 200 g
Mechanische gegevens - Aansluittechniek
Draaddoorsnede, minimum | 0,25 mm²
Kabeldoorsnede, maximum | 2,5 mm²
Opmerking (kabeldoorsnede) | Alle specificaties inclusief adereindhulzen.
Aansluitingen (mechanisch) | Schroefaansluiting
Mechanische gegevens - Afmetingen
Breedte | 92 mm
Hoogte | 89,6 mm
Diepte | 68,5 mm
Omgevingsvoorwaarden
Afdichtingsgraad | IP00
Ambient temperature | -25 ... +70 °C
Storage and transport temperature | -25 ... +85 °C
Relatieve vochtigheid, minimum | 30 %
Relatieve vochtigheid, maximum | 95 %
Opmerking (relatieve vochtigheid) | niet-condenserend
Beschermklasse | II
Omgevingsvoorwaarden - Isolatieparameters
Nominale isolatiespanning Ui | 32 VDC
Nominale impulsspanningsvastheid Uimp | 0,8 kV
Overspanningscategorie | III
Vervuilingsgraad volgens VDE 0100 | 2
Elektrische gegevens
Operating voltage | 24 VDC -15 % / +10 %
Rated operating voltage | 24 VDC
Nominale bedrijfsstroom | 16.000 mA
Elektrische beveiliging, maximum | 16 A
Opmerking
Opmerking (algemeen) | Per SD verdeler kunnen 2 (optioneel 3) componenten aangesloten worden.
Schmersal Nederland B.V., Lorentzstraat 31, 3846 AV Harderwijk
De genoemde gegevens en informatie zijn zorgvuldig gecontroleerd. Afbeeldingen kunnen afwijken van het origineel. Verdere technische gegevens zijn te vinden in de handleiding. Technische wijzigingen en fouten voorbehouden.
Gegenereerd op 28-02-2025 14:03