## Worksheet
RM40S-C
Deuraanslag met magnetische arrêtering Langs alle kanten combineerbaar Arrêteerkracht onafhankelijk van de montage Behuizing in edelstaal Ongevoelig voor vervuiling Geschikt voor levensmiddelenindustrie
Bestelvoorbeeld
Typebenaming van het product | RM40S-C
Artikelnummer (bestelnummer) | 103004897
EAN (Europees Artikel Nummer) | 4030661435015
eCl@ss number, version 12.0 | 27-27-26-92
eCl@ss number, version 11.0 | 27-27-24-92
eCl@ss nummer, versie 9.0 | 27-27-24-92
ETIM number, version 7.0 | EC002594
ETIM number, version 6.0 | EC002594
Algemene gegevens
Materiaal van de behuizing | Edelstaal
Brutogewicht | 433 g
Algemene gegevens - Eigenschappen
Verdekte tapgaten aan de achterkant | Ja
Mechanische gegevens
Actief vlak | zijdelingse aan de kant van het deksel Aan de kant van de hoek
Kleefkracht | 25 N 35 N 60 N
Mechanische gegevens - Afmetingen
Breedte | 88 mm
Hoogte | 27 mm
Diepte | 14,5 mm
Schmersal Nederland B.V., Lorentzstraat 31, 3846 AV Harderwijk
De genoemde gegevens en informatie zijn zorgvuldig gecontroleerd. Afbeeldingen kunnen afwijken van het origineel. Verdere technische gegevens zijn te vinden in de handleiding. Technische wijzigingen en fouten voorbehouden.
Gegenereerd op 11-07-2024 16:09