## Worksheet
ADP55.3SW/O.F
Bestelvoorbeeld
Typebenaming van het product | ADP55.3SW/O.F
Artikelnummer (bestelnummer) | 101054131
EAN (Europees Artikel Nummer) | 4030661605968
eCl@ss number, version 12.0 | 27-37-12-12
eCl@ss number, version 11.0 | 27-37-12-12
eCl@ss nummer, versie 9.0 | 27-37-12-12
ETIM number, version 7.0 | EC001038
ETIM number, version 6.0 | EC001038
Algemene gegevens
Voorschriften | EN IEC 60947-5-1 EN IEC 60947-1
Uitvoering | Slagknop - frontplaatmontage
Bouwvorm | Rond
Afdichtingstype | Vormafdichtingen
Materiaal van de bedieningsdeel | Kunststof
Materiaal van de frontring | Kunststof
Kleur von de bedieningsdeel | Zwart
Kleur van de frontring | Zwart
Brutogewicht | 37 g
Algemene gegevens - Eigenschappen
bevestigingsflens | Neen
Aftasting mogelijk | Ja
Volledig geïsoleerd: | Ja
Mechanische gegevens
Ontgrendeling | zonder
Slaglengte | 4 mm
Bedieningskracht, ongeveer | 7 N
Bevestiging | Centrale moer
Aandraaimoment van de schroeven | 1 Nm
Mechanische gegevens - Afmetingen
Hoogte | 36 mm
Opmerking (montagediepte) | Depth behind front panel including a contact element
Totale diameter | 55 mm
diameters voor de bedieningskoppen | 55 mm
Diameter van de frontale ring | 49 mm
Mounting diameter | 22,3 mm
Dikte van de frontplaat, minimum | 1 mm
Dikte van de frontplaat, maximum | 6 mm
Rastermaat | 70 x 70 mm
Omgevingsvoorwaarden
Afdichtingsgraad | IP65
Ambient temperature | -25 ... +60 °C
schokbestendig | 30 g / 18 ms
trillingsvastheid | 20 g / 10 ... 150 Hz
Elektrische gegevens
Schakelfrequentie | 1.200 /h
Schmersal Nederland B.V., Lorentzstraat 31, 3846 AV Harderwijk
De genoemde gegevens en informatie zijn zorgvuldig gecontroleerd. Afbeeldingen kunnen afwijken van het origineel. Verdere technische gegevens zijn te vinden in de handleiding. Technische wijzigingen en fouten voorbehouden.
Gegenereerd op 18-04-2025 11:54