## Worksheet
UV3H 432Y
| metaalbehuizing 2 Contacten 62 mm x 80 mm x 50 mm (basistoestel) Instelbare schakelpunten en contacttype | 3 kabelingangen M 20 x 1.5 Bedieningskop achteraf 4 x 90º omzetbaar Hefboom traploos 360º instelbaar Hefboom is 180º op de as omstelbaar
Bestelvoorbeeld
Typebenaming van het product | UV3H 432Y
Artikelnummer (bestelnummer) | 101060537
EAN (Europees Artikel Nummer) | 4030661046686
eCl@ss number, version 12.0 | 27-27-06-01
eCl@ss number, version 11.0 | 27-27-06-01
eCl@ss nummer, versie 9.0 | 27-27-06-01
ETIM number, version 7.0 | EC000030
ETIM number, version 6.0 | EC000030
Certificeringen - Voorschriften
Certificaten | cULus
Algemene gegevens
Voorschriften | EN IEC 60947-5-1
Werkingsprincipe | mechanisch
Stotervorm | Rol
Materiaal van de behuizing | licht-metaal gietijzer
Materiaal van de bekleding van de behuizing | gelakt
Brutogewicht | 470 g
Algemene gegevens - Eigenschappen
Aantal verbreekcontacten | 2
Veiligheidsclassificatie: - Veiligheidsuitgangen
B10D Verbreekcontact (NG) | 2.000.000 schakelingen
Mechanische gegevens
Bedienelement | Roldraaihefboom
Materiaal van de rol | Kunststof
Mechanische levensduurduur, minimum | 10.000.000 schakelingen
Aanloophoek, van links | 30 °
Aanloophoek, van rechts | 30 °
Contactopening | 2 x 1,5 mm
Min. bedieningssnelheid | 1 mm/min
Max. bedieningssnelheid | 3 m/s
Opmerking (bedieningssnelheid) | Bedieningssnelheid bij een verticale aanloophoek
Mechanische gegevens - Aansluittechniek
aansluitwijze | Schraubanschluss M20 x 1.5
Draaddoorsnede, minimum | 1,5 mm²
Kabeldoorsnede, maximum | 2,5 mm²
Opmerking (kabeldoorsnede) | Alle specificaties inclusief adereindhulzen.
Aderdoorsnede | 13 AWG
Mechanische gegevens - Afmetingen
Lengte van de sensor | 50 mm
Breedte van de sensor | 62 mm
Hoogte van de sensor | 176 mm
Breedte van de rol | 8 mm
Diameter van de rol | 36 mm
Omgevingsvoorwaarden
Afdichtingsgraad | IP65
Ambient temperature | -20 ... +60 °C
Omgevingsvoorwaarden - Isolatieparameters
Nominale isolatiespanning Ui | 500 V
Elektrische gegevens
Thermische stroom | 16 A
Schakelelement | Verbreekcontact (NG)
Schakelprincipe | Tastschakeling
Materiaal van de contacten, elektrisch | Zilver
Opmerking
Opmerking (algemeen) | Desgewenst zijn het contacttype en de schakelpunten ook ingesteld verkrijgbaar.
Schmersal Nederland B.V., Lorentzstraat 31, 3846 AV Harderwijk
De genoemde gegevens en informatie zijn zorgvuldig gecontroleerd. Afbeeldingen kunnen afwijken van het origineel. Verdere technische gegevens zijn te vinden in de handleiding. Technische wijzigingen en fouten voorbehouden.
Gegenereerd op 04-12-2024 22:11