## Worksheet
SLC440AS-ER-0330-30
| Resolutie 30 mm Reikwijdte 0,3 m … 10 m Veiligheidstype 4 volgens IEC 61496-1 Geïntegreerde AS-Interface interface | Hoogte van het veiligheidsveld 170 mm - 1770 mm Parametreerbare maskeerfuncties Geïntegreerde statuslamp
Bestelvoorbeeld
Typebenaming van het product | SLC440AS-ER-0330-30
Artikelnummer (bestelnummer) | 103007447
EAN (Europees Artikel Nummer) | 4030661447971
eCl@ss nummer, versie 12.0 | 27-27-27-04
eCl@ss nummer, versie 11.0 | 27-27-27-04
eCl@ss nummer, versie 9.0 | 27-27-27-04
ETIM-nummer, versie 7.0 | EC002549
ETIM-nummer, versie 6.0 | EC002549
Certificeringen - Voorschriften
Certificaten | cULus ASi-SaW
Algemene gegevens
Voorschriften | CLC/TS 61496-2 EN 50295 EN IEC 62061 EN ISO 13849-1 EN IEC 61496-1
Werkingsprincipe | optoelektronisch
Materiaal van de behuizing | Aluminium
Reactietijd, maximum | 13 ms
Brutogewicht | 730 g
Algemene gegevens - Eigenschappen
Veiligheidsfuncties | Ja
Blanking | Ja
7-segmentdisplay | Ja
Geïntegreerde weergave, status | Ja
Aantal stralen | 16
Classificatie
Voorschriften | EN IEC 62061
Performance Level, tot | e
Sturingscategorie | 4
PFH waarde | 5,17 x 10⁻⁹ /h
Safety Integrity Level (SIL), geschikt voor toepassingen in | 3
Gebruiksduur | 20 Jaar (Jaren)
Veiligheidstype volgens IEC 61496-1 | 4
Mechanische gegevens
Detectievermogen voor test item bij v = 1,6 m/s | 30 mm
Hoogte van het veiligheidsveld | 330 mm
Reikwijdte, veiligheidsveld, minimum | 0,3 m
Reikwijdte, veiligheidsveld, maximum | 10 m
Laserdiode Golflengte | 880 nm
Mechanische gegevens - Aansluittechniek
aansluitwijze | Aansluitstekker
Aansluitingen stekker, ontvanger | Inbouwstekker M12, 5-polig
Aansluitingen stekker, zender | Inbouwstekker M12, 4-polig
Mechanische gegevens - Afmetingen
Hoogte van des Ontvangers | 463 mm
Lengte van de sensor | 33 mm
Breedte van de sensor | 27,8 mm
Hoogte van de sensor (zender) | 443 mm
Omgevingsvoorwaarden
Afdichtingsgraad | IP67
Omgevingstemperatuur | -10 ... +50 °C
Opslag- en transporttemperatuur | -25 ... +70 °C
Trillingsvastheid | 10 … 55 Hz, Amplitude 0,35 mm
schokbestendig | 10 g / 16 ms
Beschermklasse | III
Omgevingsvoorwaarden - Isolatieparameters
Nominale isolatiespanning Ui | 32 VDC
Nominale impulsspanningsvastheid Uimp | 0,8 kV
Overspanningscategorie | III
Vervuilingsgraad | 2
Elektrische gegevens - AS-Interface
Nominale bedrijfsspanning | 18 ... 31,6 VDC (Protection against polarity reversal)
AS-i Stroomverbruik, maximum | 50 mA
Elektrische gegevens - AS-Interface specificatie
AS-i Specificatie | Safety-Slave
AS-i versie | V 3.0
AS-i-profiel | S-0.B.F.E
AS-i ingang, kanaal 1 | Databits DI 0/DI 1 = dynamische codeoverdracht
AS-i ingang, kanaal 2 | Databits DI 2/DI 3 = dynamische codeoverdracht
AS-i uitgangen, DO 0 … DO 3 | Zonder functie
AS-i parameterbits, P0 | Zonder functie
AS-i parameterbits, P1 | Lage straalkwaliteit
AS-i parameterbits, P2 | Zonder functie
AS-i parameterbits, P3 | Toestelfout (FID)
Opmerking (AS-i parameterbits) | Parameteruitgangen op "1111" (0xF) instellen FID: periferiefout
AS-i adressen ingangsmodule | 0
Opmerking (AS-i adressen ingangsmodule) | Vooringesteld op adres 0, wijzigbaar via AS-Interface busmaster of handprogrammer.
Elektrische gegevens - Hulpspanning (Aux):
Bedrijfsspanning | 24 VDC -15 % / +10 % (stabilised PELV power supply)
Stroomverbruik, ontvanger | 150 mA
Stroomverbruik, zender | 75 mA
Nominale bedrijfsspanning | 24 VDC
Beveiliging | 4 A
Statusindicatie
Opmerking (LED-statusindicatie) | (1) groen/rode LED (AS-i duo LED): voedingsspanning / communicatiefout / slave adres = 0 / fout randapparatuur gedetecteerd
Opmerking
Opmerking Spanning AUX DC | stabilised PELV power supply
Schmersal Nederland B.V., Lorentzstraat 31, 3846 AV Harderwijk
De genoemde gegevens en informatie zijn zorgvuldig gecontroleerd. Afbeeldingen kunnen afwijken van het origineel. Verdere technische gegevens zijn te vinden in de handleiding. Technische wijzigingen en fouten voorbehouden.
Gegenereerd op 15-10-2025 06:56