## Worksheet
EFR.EDRRS
Veerelement Aansluiting van de aarde
Bestelvoorbeeld
Typebenaming van het product | EFR.EDRRS
Artikelnummer (bestelnummer) | 103006489
EAN (Europees Artikel Nummer) | 4030661448565
eCl@ss number, version 12.0 | 27-37-13-02
eCl@ss number, version 11.0 | 27-37-13-02
eCl@ss nummer, versie 9.0 | 27-37-13-02
ETIM number, version 7.0 | EC000041
ETIM number, version 6.0 | EC000041
Bijkomende informatie, (bestelvoorbeeld) | Veerelement (altijd meebestellen)
Algemene gegevens
Voorschriften | EN IEC 60947-5-1 EN IEC 60947-1
Materiaal van de behuizing | Kunststof
Brutogewicht | 35 g
Algemene gegevens - Eigenschappen
Aansluiting van de aarde | Ja
Mechanische gegevens
Montage-instructies | opsteekbaar
Bevestiging | montageflens
Positie montageflens | 3
Mechanische gegevens - Afmetingen
Lengte | 46 mm
Breedte | 10 mm
Diepte | 60 mm
Omgevingsvoorwaarden
Ambient temperature | -25 ... +80 °C
schokbestendig | 30 g / 18 ms
Schmersal Nederland B.V., Lorentzstraat 31, 3846 AV Harderwijk
De genoemde gegevens en informatie zijn zorgvuldig gecontroleerd. Afbeeldingen kunnen afwijken van het origineel. Verdere technische gegevens zijn te vinden in de handleiding. Technische wijzigingen en fouten voorbehouden.
Gegenereerd op 05-10-2024 06:54