## Worksheet
SLC240COM-ER-0970-30
Veiligheidstype 2 volgens IEC 61496-1 Gebruiksvriendelijke parametrering zonder hulpmiddelen Betrouwbaar veiligheidsconcept bij interferentiebronnen (EMV, lasvonken) Procesveiligheid met de hoogste beschikbaarheid Geïntegreerde actieve opzethulp
Bestelvoorbeeld
Typebenaming van het product | SLC240COM-ER-0970-30
Artikelnummer (bestelnummer) | 103016166
EAN (Europees Artikel Nummer) | 4030661507279
eCl@ss nummer, versie 12.0 | 27-27-27-04
eCl@ss nummer, versie 11.0 | 27-27-27-04
eCl@ss nummer, versie 9.0 | 27-27-27-04
ETIM-nummer, versie 7.0 | EC002549
ETIM-nummer, versie 6.0 | EC002549
Certificeringen - Voorschriften
Certificaten | cULus
Algemene gegevens
Voorschriften | EN IEC 61496-2 EN IEC 61496-1
Opmerking (softwareversie) | as of 2017 Version 1.0
Master- of slavefunctie | Ja
Materiaal van de behuizing | Aluminium
Reactietijd, maximum | 10 ms
Brutogewicht | 1.640 g
Stralingsemissieniveau volgens EN 12198-1 | Category 0
Risicogroeplabeling van lampsystemen volgens EN 62471 | free group
Algemene gegevens - Eigenschappen
Cascadeerbaar | Ja
Herstartblokkering | Ja
Blanking | Ja
Geïntegreerde weergave, status | Ja
Geïntegreerde weergave, diagnose | Ja
Aantal veilige digitale uitgangen | 2
Aantal stralen | 48
Classificatie
Voorschriften | EN ISO 13849-1 EN IEC 62061
Performance Level, tot | c
Sturingscategorie | 2
PFH waarde | 8,05 x 10⁻⁹ /h
Safety Integrity Level (SIL), geschikt voor toepassingen in | 1
Gebruiksduur | 20 Jaar (Jaren)
Veiligheidstype volgens IEC 61496-1 | 2
Mechanische gegevens
Detectievermogen voor test item bij v = 1,6 m/s | 30 mm
Hoogte van het veiligheidsveld | 970 mm
Reikwijdte, veiligheidsveld, minimum | 0,3 m
Reikwijdte, veiligheidsveld, maximum | 12 m
Laserdiode Golflengte | 880 nm
Mechanische gegevens - Aansluittechniek
aansluitwijze | Aansluitstekker
Aansluitingen stekker, ontvanger | Inbouwstekker M12, 5-polig
Aansluitingen stekker, zender | Inbouwstekker M12, 4-polig
Lengte van de aansluitbare kabel, maximum | 100 m
Mechanische gegevens - Afmetingen
Lengte van de sensor | 33 mm
Breedte van de sensor | 27,8 mm
Hoogte van de sensor | 1.011 mm
Omgevingsvoorwaarden
Afdichtingsgraad | IP67
Omgevingstemperatuur | -10 ... +50 °C
Opslag- en transporttemperatuur | -25 ... +70 °C
Trillingsvastheid | 10 … 55 Hz
schokbestendig | 10 g, 16 ms, to EN 60028-2-29
Beschermklasse | III
Elektrische gegevens
Bedrijfsspanning | 24 VDC -10 % / +10 %
Nominale bedrijfsspanning | 24 VDC
Nominale bedrijfsstroom, Zender | 200 mA
Nominale bedrijfsstroom, Ontvanger | 700 mA
Elektrische gegevens – Stuuringangen
Schakeldrempels | 24 V (HIGH) 0 V (LOW)
Electrical data - Control inputs
Benaming, besturingsingangen | Reset and Test
Activeringstijd voor handmatige start | 100 … 1500 ms
Elektrische gegevens - Veilige digitale uitgangen
Benaming, veiligheidsuitgangen | OSSD 1 and OSSD 2
Uitgangsstroom (veiligheidsuitgang), maximum | 0,25 A
Uitvoering van de schakelelementen | OSSD, short-circuit proof, p-type
Lekstroom Ir, maximum | 1 mA
Testimpulsinterval, typisch | 750 ms
Testimpulsduur, maximum | 0,15 ms
Classificatie ZVEI CB24I, bron | C2
Classificatie ZVEI CB24I, daling | C1 C2
Lastcapaciteit, maximum | 0,05 µF
Lastinductiviteit, maximum | 2 H
Opmerking | The load inductance generates an induced voltage during the switch-off, which compromises the downstream components (sparkquenching element).
Schakelspanning | 15 … 26.4 V (HIGH) 0 … 2 V (LOW)
Opmerking | According to EN 61131-2
Opmerking | In case of failure, the leakage current flows to the OSSD cable. The downstream control element must recognise this state as LOW. A safety PLC must detect this state.
Statusindicatie - LED 01
Status LED | OSSD ON, OSSD OFF, Restart interlock, Error, Parameter setting, Alignment kit, Indication of signal quality
LED-positie | Receiver
Contactconfiguratie
Aansluiting | Receiver
Pin 1 | 24 VDC power supply
Pin 2 | OSSD 1 Safety output 1
Pin 3 | 0 VDC Power supply
Pin 4 | OSSD 2 Safety output 2
Pin 5 | Reset Restart interlock (manual reset)
Aansluiting | Emitter
Pin 1 | 24 VDC power supply
Pin 2 | Test Test input
Pin 3 | 0 VDC power supply
Pin 4 | Slave Series wiring
Leveringsomvang
Leveringsomvang | Set met 2 montagebeugels
Toebehoren
Aanbeveling veiligheidsschakelcomponent | SRB-E 301
Schmersal Nederland B.V., Lorentzstraat 31, 3846 AV Harderwijk
De genoemde gegevens en informatie zijn zorgvuldig gecontroleerd. Afbeeldingen kunnen afwijken van het origineel. Verdere technische gegevens zijn te vinden in de handleiding. Technische wijzigingen en fouten voorbehouden.
Gegenereerd op 21-05-2025 02:43