## Worksheet
A-K6P-M8-R-G-10M-GY-1-X-A-4
Aansluitkabel 6-polig Vergrendeling met houdfunctie
Bestelvoorbeeld
Typebenaming van het product | A-K6P-M8-R-G-10M-GY-1-X-A-4
Artikelnummer (bestelnummer) | 101206012
EAN (Europees Artikel Nummer) | 4030661372273
eCl@ss nummer, versie 12.0 | 27-06-03-11
eCl@ss nummer, versie 11.0 | 27-06-03-11
eCl@ss nummer, versie 9.0 | 27-06-03-11
ETIM-nummer, versie 7.0 | EC001855
ETIM-nummer, versie 6.0 | EC001855
Certificeringen - Voorschriften
Certificaten | cULus
Algemene gegevens
Brutogewicht | 325 g
Algemene gegevens - Eigenschappen
Aantal polen | 6
Aantal kabeladers | 6
Mechanische gegevens - Aansluittechniek
Lengte van de kabel | 10 m
Aantal kabeladers | 6
Aderdoorsnede | 0,14 mm2
Diameter van de kabel | 4,9 mm
Buigradius (vast) | 5 x Ø-kabel
Buigradius (bewegend) | 10 x Ø-kabel
Kleur van de kabelmantel | Grijs
Materiaal van de kabelmantel | PVC
Mechanische gegevens - Aansluitstekker ,zijde A
Aansluitstekker | Koppeling, M8
Bouwvorm | recht
Vergrendeling van de stekker | Vergrendeling met houdfunctie
Materiaal van de wartel | Kunststof, TPU
Materiaal van de handgreep | Kunststof, TPU
Kleur van de handgreep | Zwart
Omgevingsvoorwaarden
Afdichtingsgraad | IP65 IP67 IP69
Omgevingstemperatuur (aansluitstekker) | -30 ... +90 °C
Omgevingstemperatuur (vast) | -40 ... +80 °C
Omgevingstemperatuur (bewegend) | -5 ... +80 °C
Elektrische gegevens
Thermische stroom | 1,5 A
Nominale bedrijfsspanning | 30 VAC
Nominale bedrijfsspanning | 30 VDC
Nominale bedrijfsstroom | 1.500 mA
Contactconfiguratie
Pin 1 | Groen
Pin 2 | Geel
Pin 3 | Grijs
Pin 4 | Roze
Pin 5 | Wit
Pin 6 | Bruin
Schmersal Nederland B.V., Lorentzstraat 31, 3846 AV Harderwijk
De genoemde gegevens en informatie zijn zorgvuldig gecontroleerd. Afbeeldingen kunnen afwijken van het origineel. Verdere technische gegevens zijn te vinden in de handleiding. Technische wijzigingen en fouten voorbehouden.
Gegenereerd op 31-05-2025 12:28