## Worksheet
EX-CSS 8-180-2P+D-M-L-3G/D
| Aansluitkabel 7-polig Comfortabele diagnose via in de sensor ingebouwde LED en elektronische diagnoseuitgang Kunststofbehuizing Contactloos gecodeerd elektronisch systeem Ø M18 Dwars bedienbaar | Grote herhalingsnauwkeurigheid van de schakelpunten Max. lengte van de sensorketting 200 m Vroegtijdige waarschuwing bij het bereiken van de grens van het hysteresebereik Zelfbewakende serieschakeling van 16 sensoren 2 kortsluitvaste, p-schakelende veiligheidsuitgangen Explosiebeveiliging voor ATEX zones 2 en 22
Bestelvoorbeeld
Typebenaming van het product | EX-CSS 8-180-2P+D-M-L-3G/D
Artikelnummer (bestelnummer) | 101189302
EAN (Europees Artikel Nummer) | 4030661347158
eCl@ss nummer, versie 12.0 | 27-27-46-01
eCl@ss nummer, versie 11.0 | 27-27-24-03
eCl@ss nummer, versie 9.0 | 27-27-24-03
ETIM-nummer, versie 7.0 | EC001829
ETIM-nummer, versie 6.0 | EC001829
Certificeringen - Voorschriften
Certificaten | TÜV UKCA ATEX (Konformitätserklärung)
Explosiebeveiliging
Explosiebeveiliging: voorschriften | EN IEC 60079-0 EN IEC 60079-15 EN 60079-31
Explosiebeveiligingszones | 2 22
Explosiebeveiligingscategorie | 3G 3D
Explosiebeveiligingsmarkering | EX II 3G Ex nA IIB T6 Gc X EX II 3G Ex nA IIC T6 Gc X EX II 3D Ex tc IIIC T70°C Dc X
Verklaring van de fabricant | ATEX Zone 2 en 22
Algemene gegevens
Werkingsprincipe | inductief
Bouwvorm van de behuizing | Cilinder, schroefdraad
Inbouwcondities (mechanische) | niet vlak
Topologie van de sensor | Sensor voor serieschakeling
Materiaal van de behuizing | Kunststof, glasvezelversterkte thermoplast
Actief vlak | Kunststof, glasvezelversterkte thermoplast
Materiaal van de moeren | Kunststof, glasvezelversterkte thermoplast
Reactietijd, maximum | 30 ms
Risicotijd, maximum | 30 ms
Brutogewicht | 135 g
Algemene gegevens - Eigenschappen
Kortsluitdetectie mogelijk | Ja
Dwarssluitingsherkenning | Ja
Veiligheidsfuncties | Ja
Geïntegreerde weergave, status | Ja
Aantal halfgeleideruitgangen met signaalfunctie | 1
Aantal veilige digitale uitgangen | 2
Aantal serieschakelingen van sensoren | 16
Classificatie
Voorschriften | EN ISO 13849-1 EN IEC 61508
Performance Level, tot | e
Sturingscategorie | 4
PFH waarde | 2,50 x 10⁻⁹ /h
Safety Integrity Level (SIL), geschikt voor toepassingen in | 3
Gebruiksduur | 20 Jaar (Jaren)
Mechanische gegevens
Slagenergie, maximum | 2 J
Aandraaimoment van de moeren, maximum | 3 Nm
Mechanical data - Switching distances
Schakelafstand, typisch | 8 mm
Verzekerde inschakelafstand &quot;IN&quot; Sao | 7 mm
Verzekerde uitschakelafstand &quot;UIT&quot; Sar | 10 mm
Opmerking (schakelafstand) | All switching distances in accordance EN IEC 60947-5-3
Hysteresis, (schakelafstand), maximum | 0,7 mm
Herhalingsnauwkeurigheid R | 0,2 mm
Mechanische gegevens - Aansluittechniek
Lengte van de kabel | 2 m
aansluitwijze | kabel
Aansluitingen stekker, uitgangen | 7-polig
Aantal kabeladers | 7
Aderdoorsnede | 0,25 mm2
Aderdoorsnede | 23 AWG
Mechanische gegevens - Afmetingen
ISO-schroefdraad van de sensor | M18
Sleutelwijdte, bekwijdte | 24 SW
Lengte van de sensor | 92 mm
Omgevingsvoorwaarden
Afdichtingsgraad | IP65 IP67
Omgevingstemperatuur | -25 ... +40 °C
Opslag- en transporttemperatuur | -25 ... +85 °C
Trillingsvastheid | 10…55 Hz, amplitude 1 mm
schokbestendig | 30 g / 11 ms
Beschermklasse | II
Omgevingsvoorwaarden - Isolatieparameters
Nominale isolatiespanning Ui | 32 VDC
Nominale impulsspanningsvastheid Uimp | 0,8 kV
Overspanningscategorie | III
Vervuilingsgraad | 3
Elektrische gegevens
Bedrijfsspanning | 24 VDC -15 % / +10 %
Nullaststroom I0, typisch | 50 mA
Nominale bedrijfsspanning | 24 VDC
Nominale bedrijfsstroom | 1.000 mA
Schakelfrequentie, ca. | 3 Hz
Gebruikscategorie DC-12 | 24 VDC / 0,05 A
Elektrische gegevens - Veilige digitale uitgangen
Uitvoering van de schakelelementen | p-schakelend
Spanningsval Ud, maximum | 0,5 V
Lekstroom Ir, maximum | 0,5 mA
Spanning, gebruikscategorie DC-12 | 24 VDC
Stroom, gebruikscategorie DC-12 | 0,5 A
Spanning, gebruikscategorie DC-13 | 24 VDC
Stroom, gebruikscategorie DC-13 | 0,5 A
Elektrische gegevens - Digitale uitgang
Uitvoering | p-schakeling
Elektrische gegevens - Diagnose-uitgang
Spanningsval Ud, maximum | 4 V
Spanning, gebruikscategorie DC-12 | 24 VDC
Stroom, gebruikscategorie DC-12 | 0,05 A
Spanning, gebruikscategorie DC-13 | 24 VDC
Stroom, gebruikscategorie DC-13 | 0,05 A
Statusindicatie
Opmerking (LED-statusindicatie) | Veelkleurige LED: groen rood gele
Contactconfiguratie
Pin 1 | A1 Ue Bruin
Pin 2 | Y2 Veiligheidsuitgang 2 Rood
Pin 3 | A2 GND Blauw
Pin 4 | Y1 Veiligheidsuitgang 1 Zwart
Pin 5 | X1 Veiligheidsingang 1 Paars
Pin 6 | X2 Veiligheidsingang 2 Wit
Pin 7 | Signaaluitgang Grijs
Leveringsomvang
Leveringsomvang | Actuator must be ordered separately.
Omvang van de levering van het montagemateriaal | 2x moeren M18 x 1
Toebehoren
Aanbeveling (bediensleutel) | CST 180-1 CST 180-2
Opmerking
Opmerking (algemeen) | Serieschakeling van sensoren: 16 zelfbewakende veiligheidssensoren kunnen in serie geschakeld worden. De tweekanalige uitgang van een sensor wordt hierbij op de ingang van de volgende sensor geschakeld/aangesloten. Categorie 4 volgens EN ISO 13849-1 wordt hierdoor niet gewijzigd. Er moet rekening gehouden worden met de spanningsvermindering van een lange sensorketting tijdens het plannen van het leggen van de kabels. De werkspanning, de kabeldoorsnede en -lengte, de temperatuur, het aantal aangesloten sensoren en de ingangsstroom van de veiligheidsmodule zijn factoren, waarmee rekening gehouden moet worden.
Schmersal Nederland B.V., Lorentzstraat 31, 3846 AV Harderwijk
De genoemde gegevens en informatie zijn zorgvuldig gecontroleerd. Afbeeldingen kunnen afwijken van het origineel. Verdere technische gegevens zijn te vinden in de handleiding. Technische wijzigingen en fouten voorbehouden.
Gegenereerd op 01-06-2025 19:09