## Worksheet
SH-445-ER-02
Afdichtingsgraad IP69
Bestelvoorbeeld
Typebenaming van het product | SH-445-ER-02
Artikelnummer (bestelnummer) | 103055815
EAN (Europees Artikel Nummer) | 4030661647708
Algemene gegevens
Materiaal van de behuizing | Polycarbonaat
Materiaal eindkappen | V4A
Mechanische gegevens - Aansluittechniek
Lengte van de kabel | 10 m
aansluitwijze | Kabelwartel vast geïntegreerd
Aansluitingen stekker, ontvanger | Inbouwstekker M12, 12-polig
Aansluitingen stekker, zender | Inbouwstekker M12, 4-polig
Mechanische gegevens - Afmetingen
Hoogte, minimum | 500 mm
Hoogte, maximum | 890 mm
Diameter beschermbuis | 50 mm
Diameter eindkappen | 60 mm
Omgevingsvoorwaarden
Afdichtingsgraad | IP69
Ambient temperature | -25 ... +50 °C
Storage and transport temperature | -25 ... +70 °C
Schmersal Nederland B.V., Lorentzstraat 31, 3846 AV Harderwijk
De genoemde gegevens en informatie zijn zorgvuldig gecontroleerd. Afbeeldingen kunnen afwijken van het origineel. Verdere technische gegevens zijn te vinden in de handleiding. Technische wijzigingen en fouten voorbehouden.
Gegenereerd op 11-02-2025 21:34