## Worksheet
SE-P40-NBR10000 VERPACKT GUMMIPROFIL 10M
Vuil en vocht in het profiel worden in hoge mate gecompenseerd Ongevoelig voor omgevingsinvloeden ca. 40 mm hoog inclusief aluminium profiel
Bestelvoorbeeld
Typebenaming van het product | SE-P40-NBR10000 VERPACKT GUMMIPROFIL 10M
Artikelnummer (bestelnummer) | 101174456
EAN (Europees Artikel Nummer) | 4030661303758
eCl@ss number, version 12.0 | 27-27-34-01
eCl@ss number, version 11.0 | 27-27-34-01
eCl@ss nummer, versie 9.0 | 27-27-34-01
ETIM number, version 7.0 | EC002887
ETIM number, version 6.0 | EC002887
Bijkomende informatie, (bestelvoorbeeld) | Een veiligheidsschakelstripsysteem wordt uit afzonderlijke componenten opgebouwd. De componenten moeten afzonderlijk besteld worden. Voorbeeld:Rubberprofiel, SE-P40-1250Al-profiel, SE-AL 10-1250Zender/ Ontvanger SE-SETVeiligheidsmodule, SE-304 COpties: Eindkappen, SE-T40, lijm, G8406andere toebehoren
Algemene gegevens
Voorschriften | EN ISO 13850
Materiaal van de Rubberprofiel | NBR Perbunan®
Brutogewicht | 3.430 g
Mechanische gegevens
Mechanische levensduurduur, minimum | 20.000.000 schakelingen
Mechanische gegevens - Afmetingen
Lengte | 10.000 mm
Breedte | 25 mm
Breedte, minimum | 400 mm
Breedte, maximum | 10.000 mm
Hoogte, ongeveer | 38 mm
Omgevingsvoorwaarden
Afdichtingsgraad | IP67
Opmerking
Opmerking (algemeen) | In de eindgebieden van de veiligheidsschakelstrip op ongeveer 60 mm (SE 40) of 50 mm (SE 70) is er geen vingerbescherming. Zender en/of ontvanger worden bij het bedienen van deze zones in de onderliggende profielkamer gedrukt, waardoor het schakelcommando gegeven wordt. De benodigde krachten zijn echter groter. Als deze beperking niet aanvaardbaar is voor de specifieke toepassing, dan moeten er constructieve maatregelen getroffen worden.
Schmersal Nederland B.V., Lorentzstraat 31, 3846 AV Harderwijk
De genoemde gegevens en informatie zijn zorgvuldig gecontroleerd. Afbeeldingen kunnen afwijken van het origineel. Verdere technische gegevens zijn te vinden in de handleiding. Technische wijzigingen en fouten voorbehouden.
Gegenereerd op 15-08-2024 13:55