## Worksheet
BN 650-10Z/V
| Met geconfectioneerde kabel Frontale bediening met voorspanmagneet Contactloos werkend Lange levensduur | Bouwvorm Ø 13 mm Kunststofbehuizing Schakelafstand tot 60 mm, afhankelijk van de bedieningsmagneet en uitvoering met centrale bevestiging
Bestelvoorbeeld
Typebenaming van het product | BN 650-10Z/V
Artikelnummer (bestelnummer) | 101187281
EAN (Europees Artikel Nummer) | 4030661335735
eCl@ss number, version 12.0 | 27-27-43-02
eCl@ss number, version 11.0 | 27-27-01-05
eCl@ss nummer, versie 9.0 | 27-27-01-05
ETIM number, version 7.0 | EC002544
ETIM number, version 6.0 | EC002544
Algemene gegevens
Werkingsprincipe | magnetisch
Bouwvorm van de behuizing | Cilinder, glad
Materiaal van de behuizing | Kunststof, glasvezelversterkte thermoplast
Brutogewicht | 66 g
Algemene gegevens - Eigenschappen
Bruikbaar voor liften | Ja
correctiemagneet | Ja
Aantal maakcontacten | 1
Mechanische gegevens
Bedieningsvlak | voorkant
Bedienelement | Magneet
Mechanische levensduurduur, minimum | 100.000.000 schakelingen
Max. bedieningssnelheid | 18 m/s
Bevestiging | centraal met schroefdraadflens
Mechanische gegevens - schakelafstanden volgens EN IEC 60947-5-3
Schakelafstand Sn | 5 mm … 55 mm BP 10S = 5 mm 2 x BP 10S = 10 mm BP 15S = 6 mm BP 34S = 20 mm BP 20S = 15 mm BP 31S = 15 mm BP 11S = 5 mm 2 x BP 11S = 15 mm BP 12S = 10 mm 2 x BP 12S = 25 mm BP 21S = 30 mm 2 x BP 21S = 20 ... 55 mm BP 22S = 25 mm 2 x BP 22S = 15 ... 55 mm BE 20 S = 6 mm
Opmerking (schakelafstand Sn) | Schakelafstand tot 55 mm, afhankelijk van de bedieningsmagneet en uitvoering De opgegeven schakelafstanden gelden bij de bediening van individueel gemonteerde toestellen zonder ferromagnetische invloed. De afstand kan, positief of negatief, veranderen door ferromagnetische invloeden. Bij een opstelling van meerdere bedienmagneten moet er rekening gehouden worden met wederzijdse beïnvloeding.
Herhalingsnauwkeurigheid R | 0,3 mm
Mechanische gegevens - Aansluittechniek
Lengte van de kabel | 1 m
aansluitwijze | Kabel
Aderdoorsnede | 0,25 mm2
Aderdoorsnede | 23 AWG
Materiaal van de kabelmantel | LiYY
Mechanische gegevens - Afmetingen
Diameter van de sensor | 13 mm
Lengte van de sensor | 103 mm
Omgevingsvoorwaarden
Afdichtingsgraad | IP67
Ambient temperature | -25 ... +70 °C
Trillingsvastheid volgens EN 60068-2-6 | 10…55 Hz, amplitude 1 mm
schokbestendig | 30 g / 11 ms
Elektrische gegevens
Schakelspanning, maximum | 200 VAC
Schakelspanning, maximum | 200 VDC
Schakelstroom; maximum | 1 A
Schakelvermogen, maximum | 30 W
Schakelvermogen, maximum | 30 VA
Schakelelement | Maakcontact (NO)
Natrilduur, maximum | 0,2 ms
Schakelfrequentie, maximum | 300 Hz
Schakelfrequentie | 1.080.000 /h
Elektrische gegevens - Digitale uitgang
Uitvoering | Reed-contact
Leveringsomvang
Leveringsomvang | Actuator must be ordered separately.
Toebehoren
Aanbeveling (bediensleutel) | BP 10 S 2x BP 10 S BP 15 S BP 34 S BP 20 S BP 31 S BP 11 S 2x BP 11 S BP 12 S 2x BP 12S BP 21 S 2x BP 21 S BP 22 S 2x BP 22 S BE 20 S
Aanbeveling (bediensleutel, lifttechnologie) | BP 10 2 x BP 10 BP 15 BP 34
Opmerking
Opmerking (algemeen) | De verbreekcontact- of maakcontactfunctie is afhankelijk van de bedieningsrichting, de bedieningsmagneet en de polariteit van de bedieningsmagneet. Bij de confrontatie van schakelaar en bedieningsmagneet moet de kleurenindeling overeenstemmen: rood (S) op rood (S) en groen (N) op groen (N). Dit geldt niet voor het bistabiele contact.
Schmersal Nederland B.V., Lorentzstraat 31, 3846 AV Harderwijk
De genoemde gegevens en informatie zijn zorgvuldig gecontroleerd. Afbeeldingen kunnen afwijken van het origineel. Verdere technische gegevens zijn te vinden in de handleiding. Technische wijzigingen en fouten voorbehouden.
Gegenereerd op 24-02-2025 21:56