## Worksheet
SDG-PRN-RJ-CC
Seriële diagnose van maximaal 31 veiligheidsrelais via Schmersal SD-bus Automatische adressering van de aangesloten SD-busdeelnemers Diagnose- en configuratie-interface voor eenvoudige inbedrijfstelling en onderhoud van het systeem Uitgebreide extra functies via geïntegreerde webserver Langdurige opslag van logberichten via SD-kaart Conversie van status- en diagnosegegevens naar op Ethernet gebaseerde veldbusprotocollen
Bestelvoorbeeld
Opmerking (leverbaarheid) | Binnenkort verkrijgbaar
Typebenaming van het product | SDG-PRN-RJ-CC
Artikelnummer (bestelnummer) | 103054152
EAN (Europees Artikel Nummer) | 4030661638782
eCl@ss number, version 12.0 | 27-23-02-06
eCl@ss number, version 11.0 | 27-23-02-06
eCl@ss nummer, versie 9.0 | 27-23-02-06
ETIM number, version 7.0 | EC001099
ETIM number, version 6.0 | EC001099
Algemene gegevens
Brutogewicht | 177 g
Algemene gegevens - Eigenschappen
Geïntegreerde weergave, status | Ja
SD-kaartslot | Ja
Geïntegreerde SD-Gateway | Ja
Aantal LED&apos;s | 5
Mechanische gegevens
Bevestiging | Snelbevestiging voor DIN-rail volgens DIN EN 60715
Mechanische gegevens - Aansluittechniek
Draaddoorsnede, minimum | 0,25 mm²
Kabeldoorsnede, maximum | 1,5 mm²
Aderdoorsnede, minimum | 24 AWG
Aderdoorsnede, maximum | 16 AWG
Aansluitingen (mechanisch) | afneembare veeraansluitklemmen
Mechanische gegevens - Afmetingen
Breedte | 22,5 mm
Hoogte | 98 mm
Diepte | 115 mm
Omgevingsvoorwaarden
Beschermingsgraad van de behuizing | IP40
Beschermingsgraad van de inbouwruimte | IP54
Beschermingsgraad van de klemmen of aansluitingen | IP20
Ambient temperature | +0 ... +55 °C
Storage and transport temperature | -25 ... +75 °C
Relatieve vochtigheid, minimum | 5 %
Relatieve vochtigheid, maximum | 95 %
Opmerking (relatieve vochtigheid) | niet-condenserend
Trillingsvastheid volgens EN 60068-2-6 | 10 ... 57 Hz, Amplitude 0,35 mm 57 ... 150 Hz, mit 5 g
schokbestendig | 15 g / 11 ms
Omgevingsvoorwaarden - Isolatieparameters
Nominale isolatiespanning Ui | 32 VDC
Nominale impulsspanningsvastheid Uimp | 0,5 kV
Overspanningscategorie | II
Vervuilingsgraad volgens IEC/EN 60664-1 | 2
Elektrische gegevens
Operating voltage | 24 VDC -15 % / +20 %
Rated operating voltage | 24 VDC
Nominale bedrijfsstroom | 150 mA
Elektrische gegevens - Universele communicatie-interface
Benaming, communicatie-interface | RJ45
Elektrische gegevens - Communicatieprotocol
Feldbus Protokoll | PROFINET
Geïntegreerde schakelaar | Dual Port, 100 Mbit/s, IRT fähig
Service-interface | WEB-Interface HTTP
Elektrische gegevens - Elektromagnetische compatibiliteit (EMV)
Elektromagnetische stoorstraling | DIN EN 61000-6-4
EMC bestendigheid | DIN EN 61000-6-2
Andere gegevens
Opmerking (toepassingen) | Veiligheidssensor Beschermvoorziening
Leveringsomvang
Leveringsomvang | microSD-geheugenkaart Aansluitklemmen
Opmerking
Opmerking (algemeen) | Functies in detail: zie programmeer- en configuratiehandleiding van de SD-Gateway
Schakelvoorbeeld
Opmerking (schakelvoorbeeld) | Seriële diagnose in de serieschakeling van veiligheidssensoren /-vergrendelingen Toestellen met mogelijkheid tot seriële diagnose: AZ 200, AZM 200, CSS 30S, CSS 34, MZM 100
Schmersal Nederland B.V., Lorentzstraat 31, 3846 AV Harderwijk
De genoemde gegevens en informatie zijn zorgvuldig gecontroleerd. Afbeeldingen kunnen afwijken van het origineel. Verdere technische gegevens zijn te vinden in de handleiding. Technische wijzigingen en fouten voorbehouden.
Gegenereerd op 19-02-2025 07:09