## Worksheet
PS116-T02-ST-K250
| Inbouwstekker M12, onder Tastschakeling 1 Maakcontact (NO) / 2 Verbreekcontact (NG) Inbouwstekker M12, 8-polig Kunststofbehuizing | Symmetrische behuizing Afdichtingsgraad IP66, IP67 Bedieningselementen 8 x 45° omzetbaar
Bestelvoorbeeld
Typebenaming van het product | PS116-T02-ST-K250
Artikelnummer (bestelnummer) | 103056066
EAN (Europees Artikel Nummer) | 4030661648309
Algemene gegevens
Voorschriften | EN IEC 60947-5-1
Bouwvorm van de behuizing | Bouwvorm volgens de norm
Aandrijfvorm volgens DIA EN 50047 | e
Materiaal van de behuizing | Kunststof, glasvezelversterkt thermoplast, zinkgietijzer, gechromeerd
Actief vlak | Metaal
Algemene gegevens - Eigenschappen
Veiligheidsfuncties | Ja
Aantal hulpcontacten | 1
Aantal veiligheidscontacten | 2
Classificatie
Normen, voorschriften: | EN ISO 13849-1
B10D Normally-closed contact (NC) | 20.000.000 schakelingen
B10D Normally-open contact (NO) | 1.000.000 schakelingen
Note | at 10% Ie and ohmic load
Gebruiksduur | 20 Jaar (Jaren)
Mechanische gegevens
Bedienelement | Haakse rolhefboom K250
Mechanische levensduurduur, minimum | 10.000.000 schakelingen
Bedieningskracht, minimum | 6 N
Gedwongen verbrekingskracht, minimum | 40 N
Min. bedieningssnelheid | 60 mm/min
Max. bedieningssnelheid | 1 m/s
Bedieningsdraaimoment, minimum | 0,2 Nm
Gedwongen verbrekingsdraaimoment | 0,6 Nm
Mechanische gegevens - Aansluittechniek
Positie stekkeraansluiting | Onder
aansluitwijze | Aansluitstekker M12, 6-polig
Aderdoorsnede | 0,5 mm2
Aansluitingen (mechanisch) | onder
Mechanische gegevens - Afmetingen
Lengte van de sensor | 16,6 mm
Breedte van de sensor | 31 mm
Hoogte van de sensor | 95,5 mm
Diameter van de rol | 22 mm
Omgevingsvoorwaarden
Afdichtingsgraad | IP66 IP67
Ambient temperature | -30 ... +80 °C
Beschermklasse | II
Omgevingsvoorwaarden - Isolatieparameters
Nominale isolatiespanning Ui | 300 V
Nominale impulsspanningsvastheid Uimp | 4 kV
Vervuilingsgraad volgens IEC/EN 60947-1 | 3
Elektrische gegevens
Voorwaardelijke nominale kortsluitstroom volgens EN 60947-5-1 | 400 A
Gebruikscategorie AC-15 | 240 VAC
Gebruikscategorie DC-13 | 24 VDC
Gebruikscategorie DC-13 | 1,5 A
Schakelelement | 2 verbreekcontacten (NG)
Schakelprincipe | Tastschakeling
Natrilduur, maximum | 3 ms
Schakelfrequentie | 5.000 /h
Omschakeltijd, maximum | 5,5 ms
Materiaal van de contacten, elektrisch | Zilver
Schmersal Nederland B.V., Lorentzstraat 31, 3846 AV Harderwijk
De genoemde gegevens en informatie zijn zorgvuldig gecontroleerd. Afbeeldingen kunnen afwijken van het origineel. Verdere technische gegevens zijn te vinden in de handleiding. Technische wijzigingen en fouten voorbehouden.
Gegenereerd op 24-01-2025 03:58