## Worksheet
EX-T4V7H335-02Y-2138
| Ex-Zone 1 en 21 metaalbehuizing In hoge mate olie- en benzinebestendig 40,5 mm x 76 mm x 38 mm | Bedieningselementen 4 x 90° omzetbaar Bevestigingsmaten volgens EN 50041 1 kabelingang M 20 x 1.5
Bestelvoorbeeld
Typebenaming van het product | EX-T4V7H335-02Y-2138
Artikelnummer (bestelnummer) | 101212069
EAN (Europees Artikel Nummer) | 4030661470658
eCl@ss number, version 12.0 | 27-27-26-01
eCl@ss number, version 11.0 | 27-27-26-01
eCl@ss nummer, versie 9.0 | 27-27-26-01
ETIM number, version 7.0 | EC000030
ETIM number, version 6.0 | EC000030
Certificeringen - Voorschriften
Certificaten | cULus ATEX IECEx INMETRO PESO CCC-EX
Explosiebeveiliging
Explosiebeveiliging: voorschriften | EN IEC 60079-0 EN 60079-1 EN 60079-7 EN 60079-31
Explosiebeveiligingszones | 1 21
Explosiebeveiligingscategorie | 2G 2D
Explosiebeveiligingsmarkering | EX II 2G Ex d e IIC T6 Gb EX II 2D Ex tb IIIC T80°C Db
Algemene gegevens
Voorschriften | BG-GS-ET-15 EN IEC 60947-5-1
Bouwvorm van de behuizing | Bouwvorm volgens de norm
Materiaal van de behuizing | Metaal, zinkgietijzer
Materiaal van de bekleding van de behuizing | gelakt
Materiaal van de hefboom | Metaal
Brutogewicht | 400 g
Algemene gegevens - Eigenschappen
Veiligheidsfuncties | Ja
Classificatie
Normen, voorschriften: | EN ISO 13849-1
Gebruiksduur | 20 Jaar (Jaren)
Veiligheidsclassificatie: - Veiligheidsuitgangen
B10D Verbreekcontact (NG) | 20.000.000 schakelingen
Mechanische gegevens
Bedienelement | Roldraaihefboom
Materiaal van de rol | Kunststof
Mechanische levensduurduur, minimum | 1.000.000 schakelingen
Slagenergie, maximum | 7 J
Max. bedieningssnelheid | 1 m/s
Opmerking (bedieningssnelheid) | Bedieningssnelheid bij een verticale aanloophoek van 30°
Mechanische gegevens - Aansluittechniek
aansluitwijze | Schraubanschluss M20 x 1.5
Klembereik van de kabelwartel, minimum | 7 mm
Klembereik van de kabelwartel, maximum | 12 mm
Draaddoorsnede, minimum | 1 mm²
Kabeldoorsnede, maximum | 2,5 mm²
Opmerking (kabeldoorsnede) | Alle specificaties inclusief adereindhulzen.
Aderdoorsnede | 13 AWG
Mechanische gegevens - Afmetingen
Lengte van de sensor | 57,3 mm
Breedte van de sensor | 40,5 mm
Hoogte van de sensor | 173,5 mm
Omgevingsvoorwaarden
Afdichtingsgraad | IP65
Omgevingstemperatuur, maximum (kabeldoorsnede 1mm2) | +50 °C
Omgevingstemperatuur, maximum (kabeldoorsnede 2,5mm2) | +55 °C
Omgevingsvoorwaarden - Isolatieparameters
Nominale isolatiespanning Ui | 500 V
Nominale impulsspanningsvastheid Uimp | 4 kV
Elektrische gegevens
Thermische stroom | 10 A
Gebruikscategorie AC-15 | 230 VAC
Gebruikscategorie AC-15 | 4 A
Gebruikscategorie DC-13 | 24 VDC
Gebruikscategorie DC-13 | 1 A
Schakelelement | 2 verbreekcontacten (NG)
Schakelprincipe | Tastschakeling
Natrilduur, maximum | 3 ms
Schakelfrequentie | 1.800 /h
Materiaal van de contacten, elektrisch | Zilver
Leveringsomvang
Leveringsomvang | EX kabelwartel
Schmersal Nederland B.V., Lorentzstraat 31, 3846 AV Harderwijk
De genoemde gegevens en informatie zijn zorgvuldig gecontroleerd. Afbeeldingen kunnen afwijken van het origineel. Verdere technische gegevens zijn te vinden in de handleiding. Technische wijzigingen en fouten voorbehouden.
Gegenereerd op 28-03-2025 20:08