## Worksheet
AZM190-11/02RKE1-MPVD-24VDC-3023-1
| Kunststofbehuizing Lange levensduur Vergrendeling met sluitbeveiliging 89 mm x 178 mm x 41 mm Bedieningskop 4 x 90º draaibaar | 2 kabelingangen M 20 x 1.5 Aansluitruimte Smalle bouwvorm, zeer geschikt voor montage aan klapdeuren, aluminiumprofielen en omheiningen Afdichtmechanisme tegen indringen van vuil Schroefklemaansluiting
Bestelvoorbeeld
Nummer vervangartikel | 103006234
Typebenaming van het product | AZM190-11/02RKE1-MPVD-24VDC-3023-1
Artikelnummer (bestelnummer) | 133006234
EAN (Europees Artikel Nummer) | 8905236101489
eCl@ss number, version 12.0 | 27-27-26-03
eCl@ss number, version 11.0 | 27-27-26-03
eCl@ss nummer, versie 9.0 | 27-27-26-03
ETIM number, version 7.0 | EC002593
ETIM number, version 6.0 | EC002593
Certificeringen - Voorschriften
Certificaten | cULus CCC
Algemene gegevens
Voorschriften | BG-GS-ET-19 EN ISO 13849-1 EN ISO 14119 EN IEC 60947-5-1
Codeerniveau volgens EN ISO 14119 | gering
Werkingsprincipe | elektromechanisch
Materiaal van de behuizing | Kunststof, glasvezelversterkte thermoplast
Brutogewicht | 400 g
Algemene gegevens - Eigenschappen
ruststroomprincipe | Ja
hulpontgrendeling | Ja
Aantal aanlooprichtingen | 4
Aantal hulpcontacten | 1
Aantal veiligheidscontacten | 3
Aantal kabeldoorvoeren | 2
Classificatie
Normen, voorschriften: | EN ISO 13849-1
Performance Level, tot | c
Categorie volgens EN ISO 13849 | 1
B10D Normally-closed contact (NC) | 2.000.000 schakelingen
Note | Electrical life on request.
B10D Normally-open contact (NO) | 1.000.000 schakelingen
Note | at 10% Ie and ohmic load
Gebruiksduur | 20 Jaar (Jaren)
Classificatie - Foutuitsluiting
Opgelet: | Bruikbaar wanneer een foutuitsluiting voor een gevaarlijke beschadiging van de 1-kanalige mechaniek toegelaten is en voldoende bescherming tegen manipulatie gegarandeerd is.
Performance Level, tot | d
Categorie volgens EN ISO 13849 | 3
Note | for 2-channel use and with suitable logic unit.
Gebruiksduur | 20 Jaar (Jaren)
Veiligheidsclassificatie - Vergrendelfunctie
Performance Level, tot | e
Note (Performance Level) | Information for the safety classification of the guard locking function is documented in the &quot;Operating instructions&quot; or in the &quot;Operation and mounting&quot; instructions.
Mechanische gegevens
Mechanische levensduurduur, minimum | 1.000.000 schakelingen
Blokkeerkracht FZh volgens IOS14119 | 1.950 N
Blokkeerkracht Fmax, maximum | 2.550 N
Arrêteerkracht | 20 N
Gedwongen verbrekingskracht, minimum | 20 N
Max. bedieningssnelheid | 0,3 m/s
Bevestiging | Schroeven
Uitvoering van de bevestigingsschroeven | 2x M5
Mechanische gegevens - Aansluittechniek
Kabelingang | 2 x M20 x 1,5
aansluitwijze | Schroefaansluitklemmen
Draaddoorsnede, minimum | 0,5 mm²
Kabeldoorsnede, maximum | 1,5 mm²
Opmerking (kabeldoorsnede) | Alle specificaties inclusief adereindhulzen.
Mechanische gegevens - Afmetingen
Lengte van de sensor | 41 mm
Breedte van de sensor | 52 mm
Hoogte van de sensor | 178 mm
Omgevingsvoorwaarden
Afdichtingsgraad | IP65 IP67
Ambient temperature | -25 ... +55 °C
Opmerking (relatieve vochtigheid) | niet-condenserend geen berijping
Beschermklasse | II
Omgevingsvoorwaarden - Isolatieparameters
Nominale isolatiespanning Ui | 250 VAC
Nominale impulsspanningsvastheid Uimp | 4 kV
Elektrische gegevens
Thermische stroom | 4 A
Nominale voedingsspanning | 24 VDC
Voorwaardelijke nominale kortsluitstroom volgens EN 60947-5-1 | 1.000 A
Stroomverbruik, maximum | 8,5 W
Schakelelement | Maakcontact (NO), verbreekcontact (NG)
Schakelprincipe | Tastschakeling, gedwongen verbrekend contact
Schakelfrequentie | 1.200 /h
Materiaal van de contacten, elektrisch | Zilver
Elektrische gegevens - magneetaansturing IN
Magnet switch-on time | 100 %
Test pulse duration, maximum | 5 ms
Test pulse interval, minimum | 50 ms
Elektrische gegevens - Veiligheidscontacten
Spanning, gebruikscategorie AC-15 | 230 VAC
Stroom, gebruikscategorie AC-15 | 4 A
Spanning, gebruikscategorie DC-13 | 24 VDC
Stroom, gebruikscategorie DC-13 | 4 A
Elektrische gegevens - Hulpcontacten
Spanning, gebruikscategorie AC-15 | 230 VAC
Stroom, gebruikscategorie AC-15 | 4 A
Spanning, gebruikscategorie DC-13 | 24 VDC
Stroom, gebruikscategorie DC-13 | 4 A
Andere gegevens
Opmerking (toepassingen) | schuifbare beschermvoorziening afneembare beschermvoorziening scharnierbare beschermvoorziening
Leveringsomvang
Leveringsomvang | Actuator must be ordered separately.
Opmerking
Opmerking (hulpontgrendeling) | rechts Bij onderhoud, regeling, enz.
Schmersal Nederland B.V., Lorentzstraat 31, 3846 AV Harderwijk
De genoemde gegevens en informatie zijn zorgvuldig gecontroleerd. Afbeeldingen kunnen afwijken van het origineel. Verdere technische gegevens zijn te vinden in de handleiding. Technische wijzigingen en fouten voorbehouden.
Gegenereerd op 26-11-2024 15:22