## Worksheet
EX-ZV10H 235-11Z-3D
| Sprongschakeling met constante contactkracht tot aan het schakelpunt metaalbehuizing Grote keuze in bedieningselementen In hoge mate olie- en benzinebestendig 30 mm x 63,5 mm x 30 mm | Bedieningselementen 4 x 90° omzetbaar Bevestigingsmaten volgens EN 50047 1 kabelingang M 20 x 1.5 enkel bruikbaar voor positioneertoepassingen Bedieningelement in 10° stappen instelbaar
Bestelvoorbeeld
Typebenaming van het product | EX-ZV10H 235-11Z-3D
Artikelnummer (bestelnummer) | 101189578
EAN (Europees Artikel Nummer) | 4030661347271
eCl@ss number, version 12.0 | 27-27-06-01
eCl@ss number, version 11.0 | 27-27-06-01
eCl@ss nummer, versie 9.0 | 27-27-06-01
ETIM number, version 7.0 | EC000030
ETIM number, version 6.0 | EC000030
Explosiebeveiliging
Explosiebeveiliging: voorschriften | EN IEC 60079-0 EN IEC 60079-15 EN 60079-31
Explosiebeveiligingszones | 2 22
Explosiebeveiligingscategorie | 3G 3D
Explosiebeveiligingsmarkering | EX II 3G Ex nC IIC T5 Gc X EX II 3D Ex tc IIIC T90°C Dc X
Verklaring van de fabricant | ATEX Zone 2 en 22
Algemene gegevens
Voorschriften | BG-GS-ET-15 EN IEC 60947-5-1
Bouwvorm van de behuizing | Bouwvorm volgens de norm
Materiaal van de behuizing | Metaal, zinkgietijzer
Materiaal van de bekleding van de behuizing | gelakt
Materiaal van de hefboom | Metaal
Materiaal van de staaf | Kunststof
Brutogewicht | 280 g
Algemene gegevens - Eigenschappen
Aantal hulpcontacten | 1
Aantal veiligheidscontacten | 1
Classificatie
Normen, voorschriften: | EN ISO 13849-1
Gebruiksduur | 20 Jaar (Jaren)
Veiligheidsclassificatie: - Veiligheidsuitgangen
B10D Verbreekcontact (NG) | 20.000.000 schakelingen
Mechanische gegevens
Bedienelement | Staafhefboom
Mechanische levensduurduur, minimum | 20.000.000 schakelingen
Min. bedieningssnelheid | 687 mm/min
Max. bedieningssnelheid | 1 m/s
Opmerking (bedieningssnelheid) | Bedieningssnelheid bij een verticale aanloophoek van 30°
Bedieningsdraaimoment, minimum | 0,2 Nm
Mechanische gegevens - Aansluittechniek
aansluitwijze | Schraubanschluss M20 x 1.5
Klembereik van de kabelwartel, minimum | 7 mm
Klembereik van de kabelwartel, maximum | 12 mm
Draaddoorsnede, minimum | 0,75 mm²
Kabeldoorsnede, maximum | 2,5 mm²
Opmerking (kabeldoorsnede) | Alle specificaties inclusief adereindhulzen.
Aderdoorsnede | 13 AWG
Mechanische gegevens - Afmetingen
Lengte x breedte x hoogte | Hoogte van de sensor: 98.5 mm (zonder staaf)
Lengte van de sensor | 43,5 mm
Breedte van de sensor | 30 mm
Omgevingsvoorwaarden
Afdichtingsgraad | IP67
Ambient temperature | -20 ... +60 °C
Omgevingsvoorwaarden - Isolatieparameters
Nominale isolatiespanning Ui | 500 V
Nominale impulsspanningsvastheid Uimp | 6 kV
Elektrische gegevens
Thermische stroom | 10 A
Gebruikscategorie AC-15 | 230 VAC
Gebruikscategorie AC-15 | 4 A
Gebruikscategorie DC-13 | 24 VDC
Gebruikscategorie DC-13 | 1 A
Schakelelement | Maakcontact (NO), verbreekcontact (NG)
Schakelprincipe | Sprongschakeling
Natrilduur, maximum | 3 ms
Schakelfrequentie | 5.000 /h
Omschakeltijd, maximum | 5,5 ms
Materiaal van de contacten, elektrisch | Zilver
Leveringsomvang
Leveringsomvang | EX kabelwartel
Schmersal Nederland B.V., Lorentzstraat 31, 3846 AV Harderwijk
De genoemde gegevens en informatie zijn zorgvuldig gecontroleerd. Afbeeldingen kunnen afwijken van het origineel. Verdere technische gegevens zijn te vinden in de handleiding. Technische wijzigingen en fouten voorbehouden.
Gegenereerd op 16-11-2024 01:23