## Worksheet
SMS 4-400-1000
| Robuuste uitvoering Modulair schakelmatsysteem Speciale groottes op aanvraag beschikbaar Onderhoudsvrij Eenvoudig te monteren | Slipvast oppervlak Hoge chemische weerstand Geen bijkomende afsluitweerstand Geen bijkomende vloerplaat 4-aderige kabelaansluiting
Bestelvoorbeeld
Typebenaming van het product | SMS 4-400-1000
Artikelnummer (bestelnummer) | 103039257
EAN (Europees Artikel Nummer) | 4030661549309
eCl@ss nummer, versie 12.0 | 27-27-34-02
eCl@ss nummer, versie 11.0 | 27-27-34-02
eCl@ss nummer, versie 9.0 | 27-27-34-02
ETIM-nummer, versie 7.0 | EC002887
ETIM-nummer, versie 6.0 | EC002887
Certificeringen - Voorschriften
Certificaten | TÜV cULus
Algemene gegevens
Voorschriften | EN ISO 13849-1 EN ISO 13856-1
Materiaal van de oppervlakken / oppervlaktemateriaal | Polyurethaan PUR
Shore hardheid | 78 ±5 A
Gramgewicht | 25 kg/m2
Reactietijd, maximum | 25 ms
Onderhoud | maintenance free Annual maintenance is recommended.
Brutogewicht | 13.000 g
Algemene gegevens - Eigenschappen
Cascadeerbaar | Ja
Classificatie
Performance Level, tot | d
Sturingscategorie | 3
Safety Integrity Level (SIL), geschikt voor toepassingen in | 2
Gebruiksduur | 20 Jaar (Jaren)
Opmerking (sturingscategorie) | Tot max. 52.000 schakelcycli/jaar bij max. 60 % contactlast. Afwijkende toepassingen op aanvraag.
Mechanische gegevens
Mechanische levensduurduur, minimum | 1.000.000 schakelingen
Bedieningskracht | 150 N
Opmerking (bedieningskracht) | Met rond lichaam Ø 80 mm
Inactieve zone | 16 mm
Mechanische gegevens - Aansluittechniek
Lengte van de kabel | 6 m
aansluitwijze | kabel
Aantal kabeladers | 4
Aderdoorsnede | 0,34 mm2
Aderdoorsnede | 22 AWG
Mechanische gegevens - Afmetingen
Lengte | 1.000 mm
Breedte | 400 mm
Hoogte | 14 mm
Omgevingsvoorwaarden
Afdichtingsgraad | IP65
Omgevingstemperatuur | +0 ... +55 °C
Toebehoren
Aanbeveling veiligheidsschakelcomponent | SRB 301HC/R, SRB 301HC/T SRB-E-301ST PROTECT-SELECT-CC
Opmerking - Chemische bestendigheid
Materiaalbestendigheid (water) | Bestendig
Materiaalbestendigheid (10% zuren) | Bestendig
Materiaalbestendigheid (10% logen) | Bestendig
Materiaalbestendigheid (benzine) | Bestendig
Materiaalbestendigheid (OLIE) | Bestendig
Schmersal Nederland B.V., Lorentzstraat 31, 3846 AV Harderwijk
De genoemde gegevens en informatie zijn zorgvuldig gecontroleerd. Afbeeldingen kunnen afwijken van het origineel. Verdere technische gegevens zijn te vinden in de handleiding. Technische wijzigingen en fouten voorbehouden.
Gegenereerd op 28-05-2025 23:21